## 自動ドア
項目 | 記号 | 機器名称 | 系統 | 型番(仕様) | メーカー | 出力・容量など | 数量 | 設置階 | 室名
自動ドア | SSD | 自動扉 | － | － | フルテック(株) | 100V、5A | 1 | 1階 | 風除室1
自動ドア | SSD | 自動扉 | － | － | フルテック(株) | 100V、5A | 1 | 1階 | 風除室1
自動ドア | SSD | 自動扉 | － | － | フルテック(株) | 100V、5A | 1 | 1階 | 風除室3
自動ドア | SSD | 自動扉 | － | － | フルテック(株) | 100V、5A | 1 | 1階 | 風除室3
自動ドア | SSD | 自動扉 | － | － | フルテック(株) | 100V、5A | 1 | 1階 | 風除室H2
自動ドア | SSD | 自動扉 | － | － | フルテック(株) | 100V、5A | 1 | 1階 | 風除室H2
自動ドア | SSD | 自動扉 | － | － | フルテック(株) | 100V、5A | 1 | 1階 | 風除室H1
自動ドア | SSD | 自動扉 | － | － | フルテック(株) | 100V、5A | 1 | 1階 | 風除室H1
自動ドア | SSD | 自動扉 | － | － | フルテック(株) | 100V、5A | 1 | 1階 | 風除室2
自動ドア | SSD | 自動扉 | － | － | フルテック(株) | 100V、5A | 1 | 1階 | 風除室2
自動ドア | SSD | 自動扉 | － | － | フルテック(株) | 100V、5A | 1 | 1階 | 売店

## 昇降機
項目 | 記号 | 機器名称 | 系統 | 型番(仕様) | メーカー | 出力・容量など | 数量 | 設置階 | 室名
ELV | No.1 | 標準型機械室レスエレベーター | 乗用 | － | 三菱電機ﾋﾞﾙｿﾘｭｰｼｮﾝｽﾞ(株) | 積載量1000kg・定格速度60m/min | 1 | 1-4階 | 階段室A側
ELV | No.2 | 標準型機械室レスエレベーター | 乗用 | － | 三菱電機ﾋﾞﾙｿﾘｭｰｼｮﾝｽﾞ(株) | 積載量1000kg・定格速度60m/min | 1 | 1-4階 | 階段室A側
ELV | No.3 | 標準型機械室レスエレベーター | 人荷 | － | 三菱電機ﾋﾞﾙｿﾘｭｰｼｮﾝｽﾞ(株) | 積載量1600kg・定格速度60m/min | 1 | 1-R階 | 階段室B側
ELV | No.4 | 標準型機械室レスエレベーター | 乗用 | － | 三菱電機ﾋﾞﾙｿﾘｭｰｼｮﾝｽﾞ(株) | 積載量900kg・定格速度45m/min | 1 | 1-2階 | 外部階段B側

## 防火設備
項目 | 記号 | 機器名称 | 系統 | 型番(仕様) | メーカー | 出力・容量など | 数量 | 設置階 | 室名
シャッター | SS | 電動防火防煙シャッター | － | 特定防火設備 | 三和シヤッター(株) | 3相200Ｖ | 1 | 1階 | 売店
シャッター | SS | 電動防火防煙シャッター | － | 特定防火設備 | 三和シヤッター(株) | 3相200Ｖ | 4 | 1階 | 多目的スペース
シャッター | SS | 電動防火防煙シャッター | － | 特定防火設備 | 三和シヤッター(株) | 3相200Ｖ | 2 | 1階 | 待合1-1
シャッター | SS | 電動防火防煙シャッター | － | 特定防火設備 | 三和シヤッター(株) | 3相200Ｖ | 2 | 2階 | 食堂
シャッター | SS | 電動防火防煙シャッター | － | 特定防火設備 | 三和シヤッター(株) | 3相200Ｖ | 1 | 2階 | 廊下H2-1
シャッター | SS | 電動防火防煙シャッター | － | 特定防火設備 | 三和シヤッター(株) | 3相200Ｖ | 1 | 3階 | 廊下3-4
シャッター | SS | 電動防火防煙シャッター | － | 特定防火設備 | 三和シヤッター(株) | 3相200Ｖ | 1 | 4階 | ラウンジ4-3
防火扉 | SD | 防火戸 | － | 特定防火設備 | 三和シヤッター(株) | － | 6 | 各階 | 階段室A
防火扉 | SD | 防火戸 | － | 特定防火設備 | 三和シヤッター(株) | － | 2 | 2階 | 階段室A
防火扉 | SD | 防火戸 | － | 特定防火設備 | 三和シヤッター(株) | － | 4 | 共通 | 階段室B
防火扉 | SD | 防火戸 | － | 防火設備 | 三和シヤッター(株) | － | 1 | 1階 | 廊下1-4
防火扉 | SD | 防火戸 | － | 特定防火設備 | 三和シヤッター(株) | － | 1 | 1階 | 階段室C
防火扉 | SD | 防火戸 | － | 特定防火設備 | 三和シヤッター(株) | － | 1 | 1階 | 廊下1-2
防火扉 | SD | 防火戸 | － | 特定防火設備 | 三和シヤッター(株) | － | 1 | 1階 | 待合1-3
防火扉 | SD | 防火戸 | － | 特定防火設備 | 三和シヤッター(株) | － | 1 | 1階 | 多目的スペース
防火扉 | SD | 防火戸 | － | 特定防火設備 | 三和シヤッター(株) | － | 1 | 1階 | 廊下1-5
防火扉 | SD | 防火戸 | － | 防火設備 | 三和シヤッター(株) | － | 1 | 2階 | 廊下2-2
防火扉 | SD | 防火戸 | － | 特定防火設備 | 三和シヤッター(株) | － | 1 | 2階 | 廊下H2-3
防火扉 | SD | 防火戸 | － | 特定防火設備 | 三和シヤッター(株) | － | 1 | 3階 | 廊下3-3
防火扉 | SD | 防火戸 | － | 特定防火設備 | 三和シヤッター(株) | － | 1 | 3階 | 待合3-2
防火扉 | SD | 防火戸 | － | 特定防火設備 | 三和シヤッター(株) | － | 1 | 3階 | 廊下3-2
防火扉 | SD | 防火戸 | － | 特定防火設備 | 三和シヤッター(株) | － | 1 | 4階 | 待合4-1
防火扉 | SD | 防火戸 | － | 特定防火設備 | 三和シヤッター(株) | － | 1 | 4階 | 廊下4-4
防火扉 | SD | 防火戸 | － | 防火設備 | 三和シヤッター(株) | － | 1 | 4階 | 廊下4-2
防火扉 | SD | 防火戸 | － | 特定防火設備 | 三和シヤッター(株) | － | 1 | 4階 | 廊下4-4
防煙垂壁 | MSF | 可動式防煙垂壁 | － | － | 三和シヤッター(株) | 100V | 1 | 1階 | 階段D
防煙垂壁 | MSF | 可動式防煙垂壁 | － | － | 三和シヤッター(株) | 100V | 1 | 1階 | 階段D
防煙垂壁 | MSF | 可動式防煙垂壁 | － | － | 三和シヤッター(株) | 100V | 1 | 2階 | 執務室2-A
防煙垂壁 | MSF | 可動式防煙垂壁 | － | － | 三和シヤッター(株) | 100V | 1 | 3階 | 執務室3-A
防煙垂壁 | MSF | 可動式防煙垂壁 | － | － | 三和シヤッター(株) | 100V | 1 | 3階 | 執務室3-B
防煙垂壁 | MSF | 可動式防煙垂壁 | － | － | 三和シヤッター(株) | 100V | 2 | 3階 | 待合3-2
防煙垂壁 | MSF | 可動式防煙垂壁 | － | － | 三和シヤッター(株) | 100V | 1 | 3階 | 廊下3-4
防煙垂壁 | MSF | 可動式防煙垂壁 | － | － | 三和シヤッター(株) | 100V | 1 | 4階 | 執務室4-A
防煙垂壁 | MSF | 可動式防煙垂壁 | － | － | 三和シヤッター(株) | 100V | 2 | 4階 | 待合4-1
※防火扉は随時閉鎖式のみを記入しました。

## 免震装置
項目 | 記号 | 機器名称 | 系統 | 型番(仕様) | メーカー | 出力・容量など | 数量 | 設置階 | 室名
免震装置 | HB80S | 高減衰ゴム系積層ゴム支承材 | － | HH080X4S | (株)ブリヂストン | － | 3 | 免震階 | －
免震装置 | HB85S | 高減衰ゴム系積層ゴム支承材 | － | HH085X4S | (株)ブリヂストン | － | 4 | 免震階 | －
免震装置 | HB90S | 高減衰ゴム系積層ゴム支承材 | － | HH090X4S | (株)ブリヂストン | － | 6 | 免震階 | －
免震装置 | HB95S | 高減衰ゴム系積層ゴム支承材 | － | HH095X4S | (株)ブリヂストン | － | 5 | 免震階 | －
免震装置 | HB90R | 高減衰ゴム系積層ゴム支承材 | － | HH090X6R | (株)ブリヂストン | － | 6 | 免震階 | －
免震装置 | SP50 | 弾性すべり支承材 | － | SSR-H-6050S36 | オイレス工業(株) | － | 9 | 免震階 | －
免震装置 | SP60 | 弾性すべり支承材 | － | SSR-H-6060S36 | オイレス工業(株) | － | 7 | 免震階 | －
免震装置 | SP70 | 弾性すべり支承材 | － | SSR-H-6070S36 | オイレス工業(株) | － | 16 | 免震階 | －
免震装置 | SP80 | 弾性すべり支承材 | － | SSR-H-6080S36 | オイレス工業(株) | － | 5 | 免震階 | －
免震装置 | RDT100 | 粘性ダンパー | － | RDT100-750 | THK(株) | － | 8 | 免震階 | －

## 防水板
項目 | 記号 | 機器名称 | 系統 | 型番(仕様) | メーカー | 出力・容量など | 数量 | 設置階 | 室名
防水板 | WP-1 | アルミ脱着式パネル | － | H1200 パネル厚みt32 | (株)日本ピット | － | 1 | 1階 | 風除室1
防水板 | WP-2 | アルミ脱着式パネル | － | H1200 パネル厚みt42 | (株)日本ピット | － | 1 | 1階 | 待合1-2
防水板 | WP-3 | アルミ脱着式パネル | － | H1200 パネル厚みt42 | (株)日本ピット | － | 1 | 1階 | 風除室3
防水板 | WP-4 | アルミ脱着式パネル | － | H1200 パネル厚みt42 | (株)日本ピット | － | 1 | 1階 | 外部通路2
防水板 | WP-5 | アルミ脱着式パネル | － | H1200 パネル厚みt32 | (株)日本ピット | － | 1 | 1階 | 外部通路1
防水板 | WP-6 | アルミ脱着式パネル | － | H1200 パネル厚みt32 | (株)日本ピット | － | 1 | 1階 | 保健センターポーチ
防水板 | WP-7 | アルミ脱着式パネル | － | H1200 パネル厚みt32 | (株)日本ピット | － | 1 | 1階 | ELVホール1-3
防水板 | WP-8 | アルミ脱着式パネル | － | H1200 パネル厚みt32 | (株)日本ピット | － | 1 | 1階 | 風除室2
防水板 | WP-9 | アルミ脱着式パネル | － | H1200 パネル厚みt32 | (株)日本ピット | － | 1 | 1階 | 売店
防水板 | WP-10 | アルミ脱着式パネル | － | H1200 パネル厚みt32 | (株)日本ピット | － | 1 | 1階 | ドライエリア
防水板 | WP-11 | アルミ脱着式パネル | － | H1200 パネル厚みt62 | (株)日本ピット | － | 1 | 1階 | ドライエリア
防水板 | WP-12 | アルミ脱着式パネル | － | H1200 パネル厚みt32 | (株)日本ピット | － | 1 | 1階 | 受水槽置場
凡例：ｸﾞﾚｰ塗りつぶしは保留項目

## 防災設備（消火器）
項目 | 記号 | 機器名称 | 系統 | 型番(仕様) | メーカー | 出力・容量など | 数量 | 設置階 | 室名
| － | 消火器 | 消火 | 粉末、強化液、10型 |  | － | 60 | 1～4階 | 各所
| － | 消火器 | 消火 | 純水、薬剤3リットル |  | － | 1 | 2階 | サーバー室

## 受変電・非常用自家発電・太陽光発電設備
項目 | 記号 | 機器名称 | 系統 | 型番(仕様) | メーカー | 出力・容量など | 数量 | 設置階 | 室名
受変電設備 |  | PAS |  |  |  | 定格7.2kV | 2 | 電柱
受変電設備 |  | 受変電設備 |  |  | かわでん |  | 1 | 4階 | 電気室
受変電設備 |  | トランス |  | MRI-CA3 | 日立 | 1φ3W200KVA 6600/210-105V | 3 | 〃 | 電気室
受変電設備 |  | トランス |  | MRI-YDCA3 | 〃 | 3φ3W300KVA 6600/210V | 3 | 〃 | 電気室
受変電設備 |  | トランス |  | MRI-YDCA3 | 〃 | 3φ3W 500KVA 6600/210V | 1 | 〃 | 電気室
受変電設備 |  | トランス |  | MRI-TCR9(scott) | 〃 | ｽｺｯﾄ 300KVA 210/210-105V×2 | 1 | 〃 | 電気室
受変電設備 |  | 高圧進相ｺﾝﾃﾞﾝｻ |  | NFC-1形 | 指月電機製作所 | 3φ53.2var | 4 | 〃 | 電気室
受変電設備 |  | 高圧直列ﾘｱｸﾄﾙ |  | LR-MB形 | 指月電機製作所 | 3φ3.19var | 4 | 〃 | 電気室
非常用自家発電設備 |  | 非常用発電機 |  | TKGP875LHT | 東京電機 | 750kVA50Hz6600V | 1 | 屋上
非常用自家発電設備 |  | 燃料貯蔵庫 |  |  | 東京電機 | 950L | 1 | 屋上
非常用自家発電設備 |  | 地下オイルタンク |  |  | 東京電機 | 12,000L | 1 | 屋外
太陽電池発電設備 |  | 太陽光発電設備 |  | 太陽電池一体型目隠しルーバー | 三協立山 | 36.114kW(@39Wx926枚) | 1 | 屋上
太陽電池発電設備 |  | 蓄電池 |  | LSSC-4.5-S3C-72-A | GSユアサ | 13.26kwh 72セル | 1 | 4階 | 電気室
直流電源設備 |  | 蓄電池 |  | TR-SNTR10020 | GSユアサ | 54セル 4.3kVA | 1 | 4階 | 電気室
非常照明・誘導灯設備 |  | 非常照明 |  |  | 三菱電機 |  | 305 | 各階 | 各所
非常照明・誘導灯設備 |  | 誘導灯 |  |  | 三菱電機 |  | 143 | 各階 | 各所
非常照明・誘導灯設備 |  | 赤色灯 |  |  | 三菱電機 |  | 14 | 3.4階 | 外周
雷保護設備 |  | 支持管 |  |  | エースライオン |  | 9 | 屋上階 | 電気室

## ITV設備
項目 | 記号 | 機器名称 | 系統 | 型番(仕様) | メーカー | 出力・容量など | 数量 | 設置階 | 室名 | 製造年月日
|  | ITV架 |  |  | JVCケンウッド |  | 1 | 1 | 守衛室
|  | ﾈｯﾄﾜｰｸｶﾒﾗ |  |  | JVCケンウッド |  | 71 | 各階 | 各所

## 放送設備
項目 | 記号 | 機器名称 | 系統 | 型番(仕様) | メーカー | 出力・容量など | 数量 | 設置階 | 室名 | 製造年月日
|  | 非常・業務兼用放送アンプ架 |  |  | JVCケンウッド |  | 1 | 1 | 守衛室
|  | スピーカー |  |  | JVCケンウッド |  | 297 | 各階 | 各所

## テレビ共聴設備
項目 | 記号 | 機器名称 | 系統 | 型番(仕様) | メーカー | 出力・容量など | 数量 | 設置階 | 室名 | 製造年月日
|  | UHFアンテナ |  |  | DXアンテナ |  | 1 | 屋上
|  | FMアンテナ |  |  | DXアンテナ |  | 1 | 屋上
|  | AMラジオアンテナ |  |  | DXアンテナ |  | 1 | 屋上
|  | BS/110度CSアンテナ |  |  | DXアンテナ |  | 1 | 屋上
|  | 各収納機器 |  |  | DXアンテナ |  | 1 | 各階 | 各EPS
|  | 直列ユニット |  |  | DXアンテナ |  | 62 | 各階 | 各所

## トイレ呼出設備
項目 | 記号 | 機器名称 | 系統 | 型番(仕様) | メーカー | 出力・容量など | 数量 | 設置階 | 室名 | 製造年月日
|  | テレビドアホンセット |  |  | アイホン |  | 1 | 1 | 守衛室・風除室3
|  | テレビドアホンセット |  |  | アイホン |  | 1 | 1 | 保健センター・風除室
|  | トイレ呼出表示器 |  |  | アイホン | 15窓 | 1 | 1 | 守衛室
|  | 廊下灯・復旧釦 |  |  | アイホン |  | 10 | 各階 | 各HCWC
|  | 呼出釦 |  |  | アイホン |  | 17 | 各階 | 各HCWC

## 時計設備
項目 | 記号 | 機器名称 | 系統 | 型番(仕様) | メーカー | 出力・容量など | 数量 | 設置階 | 室名 | 製造年月日
|  | 親時計 |  |  | シチズンTIC |  | 1 | 1 | 守衛室
|  | 子時計 |  |  | シチズンTIC |  | 95 | 各階 | 各所
|  | 長波アンテナ |  |  | シチズンTIC |  | 1 | 屋上

## 入退室管理設備
項目 | 記号 | 機器名称 | 系統 | 型番(仕様) | メーカー | 出力・容量など | 数量 | 設置階 | 室名 | 製造年月日
|  | 管理PC |  |  |  |  | 1 | 1 | 守衛室
|  | カードリーダー |  |  |  |  | 13 | 各階 | 各所

## 会議設備（議場）
項目 | 記号 | 機器名称 | 系統 | 型番(仕様) | メーカー | 出力・容量など | 数量 | 設置階 | 室名 | 製造年月日
|  | 議場システム架 |  | 映像・音響 | アセント |  | 2 | 4 | 控室
|  | 議員席他 |  | 映像・音響 | アセント |  | 22 | 4 | 議場
|  | 執行部席 |  | 映像・音響 | アセント |  | 20 | 4 | 議場
|  | 事務局長席 |  | 映像・音響 | アセント |  | 1 | 4 | 議場
|  | 議長席 |  | 映像・音響 | アセント |  | 1 | 4 | 議場
|  | 演壇 |  | 映像・音響 | アセント |  | 1 | 4 | 議場
|  | 質問席 |  | 映像・音響 | アセント |  | 1 | 4 | 議場
|  | 各ディスプレイ |  | 映像・音響 | アセント |  | 6 | 4 | 各所

## 会議設備（委員会室）
項目 | 記号 | 機器名称 | 系統 | 型番(仕様) | メーカー | 出力・容量など | 数量 | 設置階 | 室名 | 製造年月日
|  | 操作卓 |  | 映像・音響 | アセント |  | 2 | 4 | 委員会室
|  | 機器収納架 |  | 映像・音響 | アセント |  | 1 | 4 | 委員会室

## 会議設備（庁議室）
項目 | 記号 | 機器名称 | 系統 | 型番(仕様) | メーカー | 出力・容量など | 数量 | 設置階 | 室名 | 製造年月日
|  | 操作卓 |  | 映像・音響 | アセント |  | 1 | 3 | 庁議室

## 映像・音響設備（栄養指導室）
項目 | 記号 | 機器名称 | 系統 | 型番(仕様) | メーカー | 出力・容量など | 数量 | 設置階 | 室名 | 製造年月日
|  | ワゴンアンプ |  | 映像 | アセント |  | 1 | 2 | 栄養指導室

## 映像・音響設備（多目的室・軽体操室）
項目 | 記号 | 機器名称 | 系統 | 型番(仕様) | メーカー | 出力・容量など | 数量 | 設置階 | 室名 | 製造年月日
|  | ワゴンアンプ |  | 音響 | アセント |  | 1 | 2 | 多目的室

## 映像・音響設備（指導室）
項目 | 記号 | 機器名称 | 系統 | 型番(仕様) | メーカー | 出力・容量など | 数量 | 設置階 | 室名 | 製造年月日
|  | ワゴンアンプ |  | 映像音響 | アセント |  | 2 | 2 | 指導室

## 映像・音響設備（大会議室）
項目 | 記号 | 機器名称 | 系統 | 型番(仕様) | メーカー | 出力・容量など | 数量 | 設置階 | 室名 | 製造年月日
|  | AV操作ワゴン |  | 映像系 | アセント |  | 1 | 3 | 大会議室
|  | 機器収納ワゴン |  | 音響系 | アセント |  | 1 | 3 | 大会議室

## 映像・音響設備（会議室3-4）
項目 | 記号 | 機器名称 | 系統 | 型番(仕様) | メーカー | 出力・容量など | 数量 | 設置階 | 室名 | 製造年月日
|  | ワゴンアンプ |  | 映像音響 | アセント |  | 1 | 3 | 会議室3-4

## 登退庁設備
項目 | 記号 | 機器名称 | 系統 | 型番(仕様) | メーカー | 出力・容量など | 数量 | 設置階 | 室名 | 製造年月日
|  | 管理PC |  |  |  |  | 1 | 4 | 議会事務局
|  | タッチパネル |  |  |  | 21.5インチディスプレイ | 1 | 4 | 廊下
|  | モニター |  |  |  | 32インチディスプレイ | 2 | 4 | 各所
|  | 機器収納架 |  |  |  |  | 1 | 4 | 控室

## 自動火災報知設備
項目 | 記号 | 機器名称 | 系統 | 型番(仕様) | メーカー | 出力・容量など | 数量 | 設置階 | 室名
|  | GR型複合受信機 |  |  | ニッタン | 1系統255アドレス | 1 | 1 | 守衛室
|  | 火報感知器 |  |  | ニッタン |  | 880 | 各階 | 各所
|  | ガス漏れ検知器 |  |  | ニッタン |  | 1 | 2 | 厨房
882

## 空調・換気設備
項目 | 記号 | 機器名称 | 型式 | 型番(仕様) | メーカー | 出力・容量など |  | 数量 | 設置階 | 室名
空調関連機器 | R-1 | 冷凍機 モジュールチラー | 空冷ヒートポンプチラー （モジュールチラー：2台連結） | UWXY150FBCR | ダイキン工業㈱ | 冷却能力：150.0kW×2 加熱能力：170.0kW×2 冷温水量：冷却307L/min 加熱348L/min |  | 1 | R階 | 機械置場
空調関連機器 | R-2
空調関連機器 | PCH-1 | 冷水循環ポンプ （二次側系統） | 高効率SUS製渦巻きポンプ （屋外仕様） | KR5-505ME2.2 | ㈱川本製作所 | 40φ×210L/min×27m 3.0kW |  | 3 | R階 | 機械置場
空調関連機器 | PCH-2 | 冷水循環ポンプ （中温水系統） | SUS製ラインポンプ | PSS505E2.2G | ㈱川本製作所 | 50φ×230L/min×23m 2.2kW |  | 1 | 1 | 雨水ろ過機械室
空調関連機器 | PCH-3 | 冷水循環ポンプ （床放射系統） | SUS製ラインポンプ | PSS405E2.2G | ㈱川本製作所 | 40φ×200L/min×27m 2.2kW |  | 1 | 1 | 雨水ろ過機械室
空調関連機器 | PCH-4 | 冷水循環ポンプ （天井放射系統） | SUS製ラインポンプ | PSS405E2.2G | ㈱川本製作所 | 40φ×180L/min×32m 2.2kW |  | 1 | 1 | 雨水ろ過機械室
空調関連機器 | HUP-1 | 加湿用タンク付きポンプ | 受水槽一体型推定末端圧力一定給水ポンプユニット | KFET1-32A0.75 | ㈱川本製作所 | 40φ×25L/min×33m 0.75kW |  | 1 | R階 | 機械置場
空調関連機器 | TEX-1 | 膨張タンク（R-1系統） | リフレックス密閉形隔膜式膨張タンク | G-80H | 森永エンジニアリング㈱ | 容量：80.0L |  | 1 | R階 | 機械置場
空調関連機器 | TEX-2 | 膨張タンク（中温水系統） | リフレックス密閉形隔膜式膨張タンク | DE-8 | 森永エンジニアリング㈱ | 容量：8.0L |  | 1 | 1 | 雨水ろ過機械室
空調関連機器 | TEX-3 | 膨張タンク（床放射系統） | リフレックス密閉形隔膜式膨張タンク | G-60H | 森永エンジニアリング㈱ | 容量：60.0L |  | 1 | 1 | 雨水ろ過機械室
空調関連機器 | TEX-4 | 膨張タンク（天井放射系統） | リフレックス密閉形隔膜式膨張タンク | G-60H | 森永エンジニアリング㈱ | 容量：60.0L |  | 1 | 1 | 雨水ろ過機械室
空調関連機器 | HCHS-1 | 冷温水ヘッダー（往） | 冷温水用鋼管製保温付 屋外仕様 | 仕様選定中 |  | 250φ×3,000L |  | 1 | R階 | 機械置場
空調関連機器 | HCHS-2 | 冷温水ヘッダー（往） | 冷温水用鋼管製保温付 屋外仕様 | 仕様選定中 |  | 250φ×3,000L |  | 1 | R階 | 機械置場
空調関連機器 | HCHR-1 | 冷温水ヘッダー（還） | 冷温水用鋼管製保温付 屋外仕様 | 仕様選定中 |  | 250φ×2,000L |  | 1 | R階 | 機械置場
空調関連機器 | HMCHS-1 | 中冷温水ヘッダー（往） | 冷温水用鋼管製 | - | 森松工業㈱ | 200φ×2,000L |  | 1 | 1 | 雨水ろ過機械室
空調関連機器 | HMCHR-1 | 中冷温水ヘッダー（還） | 冷温水用鋼管製 | - | 森松工業㈱ | 200φ×2,000L |  | 1 | 1 | 雨水ろ過機械室
空調関連機器 | HE-1 | 熱交換器（床放射系統） | SUS製プレート型熱交換器（水-水） | UX-195B-NJ-15 | ㈱日阪製作所 | 冷房時交換熱量：14.0kW | 暖房時交換熱量：27.9kW | 1 | 1 | 雨水ろ過機械室
空調関連機器 | HE-2 | 熱交換器（天井放射系統） | SUS製プレート型熱交換器（水-水） | SX-115A-TNHP-41 | ㈱日阪製作所 | 冷房時交換熱量：28.0kW | 暖房時交換熱量：25.0kW | 1 | 1 | 雨水ろ過機械室
空調関連機器 | AHU-1 | 空気調和機（執務室1-B・C系統） | コンパクト型エアハンドリングユニット | AJ250-HX-DD | 新晃工業㈱ | 冷房能力：95.9kW | 暖房能力：41.5kW | 1 | 1 | 機械室1-1
空調関連機器 | AHU-2 | 空気調和機（待合1-1系統） | コンパクト型エアハンドリングユニット | AJ100-HX-DD | 新晃工業㈱ | 冷房能力：50.2kW | 暖房能力：16.9kW | 1 | 1 | 機械室1-2
空調関連機器 | AHU-3 | 空気調和機（執務室1-A・B系統） | コンパクト型エアハンドリングユニット | AJ200-HX-DD | 新晃工業㈱ | 冷房能力：72.6kW | 暖房能力：36.0kW | 1 | 1 | 機械室1-1
空調関連機器 | AHU-4 | 空気調和機（待合1-1・多目的スペース系統） | コンパクト型エアハンドリングユニット | AJ100-HX-DD | 新晃工業㈱ | 冷房能力：46.6kW | 暖房能力：13.0kW | 1 | 1 | 機械室1-2
空調関連機器 | AHU-5 | 空気調和機（議場系統） | コンパクト型エアハンドリングユニット | AJ175-HX-DD | 新晃工業㈱ | 冷房能力：63.1kW | 暖房能力：39.6kW | 1 | 4 | 機械室4-2
空調関連機器 | OHU-H-1 | 空気調和機（保健センター系統） | コンパクト型エアハンドリングユニット | AJ80-HX-DD | 新晃工業㈱ | 冷房能力：16.6kW | 暖房能力：18.1kW | 1 | 2 | 機械室2-1
空調関連機器 | OHU-1 | 空気調和機（執務室2-A系統） | コンパクト型エアハンドリングユニット | AJ100-HX-DD | 新晃工業㈱ | 冷房能力：20.9kW | 暖房能力：22.7kW | 1 | 2 | 機械室2-1
空調関連機器 | OHU-2 | 空気調和機（執務室3-A系統） | コンパクト型エアハンドリングユニット | AJ60-HX-DD | 新晃工業㈱ | 冷房能力：12.9kW | 暖房能力：13.9kW | 1 | 4 | 機械室4-3
空調関連機器 | OHU-3 | 空気調和機（執務室3-B系統） | コンパクト型エアハンドリングユニット | AJ100-HX-DD | 新晃工業㈱ | 冷房能力：19.8kW | 暖房能力：21.5kW | 1 | 3 | 機械室3-1
空調関連機器 | OHU-4 | 空気調和機（執務室3-C系統） | コンパクト型エアハンドリングユニット | AJ60-HX-DD | 新晃工業㈱ | 冷房能力：10.5kW | 暖房能力：11.4kW | 1 | 3 | 機械室3-1
空調関連機器 | OHU-5 | 空気調和機（執務室4-A系統） | コンパクト型エアハンドリングユニット | AJ100-HX-DD | 新晃工業㈱ | 冷房能力：20.5kW | 暖房能力：22.2kW | 1 | 4 | 機械室4-1
空調関連機器 | EHP-1-1 | 空冷ヒートポンプエアコン | 店舗用（ツイン） | RSRP112BY | ダイキン工業㈱ | 10 | 11.2 | 1 | R階 | 室外機置場
空調関連機器 | EHP-1-2 | 空冷ヒートポンプビル用マルチエアコン | 冷暖房切換型 | RXHP224FC | ダイキン工業㈱ | 22.4 | 25 | 1 | R階 | 室外機置場
空調関連機器 | EHP-1-3 | 空冷ヒートポンプビル用マルチエアコン | 冷暖房切換型 | RXHP224FC | ダイキン工業㈱ | 22.4 | 25 | 1 | R階 | 室外機置場
空調関連機器 | EHP-1-4-a | 空冷ヒートポンプビル用マルチエアコン | 冷暖房切換型 | RXHP224FC | ダイキン工業㈱ | 22.4 | 25 | 1 | R階 | 室外機置場
空調関連機器 | EHP-1-4-b | 空冷ヒートポンプビル用マルチエアコン | 冷暖房切換型 | RXHP280FC | ダイキン工業㈱ | 28 | 31.5 | 1 | R階 | 室外機置場
空調関連機器 | EHP-1-5 | 空冷ヒートポンプエアコン | 店舗用（ツイン） | RSRP112BY | ダイキン工業㈱ | 10 | 11.2 | 1 | R階 | 室外機置場
空調関連機器 | EHP-1-6 | 空冷ヒートポンプビル用マルチエアコン | 冷暖房切換型 | RXYP140DD | ダイキン工業㈱ | 14 | 16 | 1 | R階 | 室外機置場
空調関連機器 | EHP-1-1-1 | 空冷ヒートポンプエアコン | 天井カセット型4方向 | FHCP56FC | ダイキン工業㈱ | 10 | 11.2 | 2 | 1 | ふるさとハローワーク
空調関連機器 | EHP-1-2-1 | 空冷ヒートポンプビル用マルチエアコン | 天井カセット型4方向 | FXYFP45NB | ダイキン工業㈱ | 4.5 | 5 | 3 | 1 | 執務室1ーE
空調関連機器 | EHP-1-2-2 | 空冷ヒートポンプビル用マルチエアコン | 天井カセット型2方向 | FXYCP22EB | ダイキン工業㈱ | 2.2 | 2.5 | 1 | 1 | 相談室H1ー1
空調関連機器 | EHP-1-2-3 | 空冷ヒートポンプビル用マルチエアコン | 天井カセット型2方向 | FXYCP22EB | ダイキン工業㈱ | 2.2 | 2.5 | 1 | 1 | 相談室H1ー2
空調関連機器 | EHP-1-2-4 | 空冷ヒートポンプビル用マルチエアコン | 天井カセット型4方向 | FXYFP36NB | ダイキン工業㈱ | 3.6 | 4 | 1 | 1 | 所長室兼応援室
空調関連機器 | EHP-1-3-1 | 空冷ヒートポンプビル用マルチエアコン | 天井カセット型4方向 | FXYFP28NB | ダイキン工業㈱ | 2.8 | 3.2 | 1 | 1 | 印刷室
空調関連機器 | EHP-1-3-2 | 空冷ヒートポンプビル用マルチエアコン | 天井カセット型4方向 | FXYFP56NB | ダイキン工業㈱ | 5.6 | 6.3 | 2 | 1 | 作業優先会議室
空調関連機器 | EHP-1-3-3 | 空冷ヒートポンプビル用マルチエアコン | 天井カセット型4方向 | FXYFP28NB | ダイキン工業㈱ | 2.8 | 3.2 | 2 | 1 | 廊下1－4
空調関連機器 | EHP-1-4-a-1 | 空冷ヒートポンプビル用マルチエアコン | 天井カセット型2方向 | FXYCP22EB | ダイキン工業㈱ | 2.2 | 2.5 | 1 | 1 | 休憩室
空調関連機器 | EHP-1-4-a-2 | 空冷ヒートポンプビル用マルチエアコン | 天井カセット型4方向 | FXYFP36NB | ダイキン工業㈱ | 3.6 | 4 | 1 | 1 | 事務室調剤室
空調関連機器 | EHP-1-4-a-3 | 空冷ヒートポンプビル用マルチエアコン | 天井カセット型2方向 | FXYCP22EB | ダイキン工業㈱ | 2.2 | 2.5 | 1 | 1 | 診療室1－1
空調関連機器 | EHP-1-4-a-4 | 空冷ヒートポンプビル用マルチエアコン | 天井カセット型2方向 | FXYCP22EB | ダイキン工業㈱ | 2.2 | 2.5 | 1 | 1 | 救命室
空調関連機器 | EHP-1-4-a-5 | 空冷ヒートポンプビル用マルチエアコン | 天井カセット型1方向 | 仕様選定中 | ダイキン工業㈱ |  |  | 1 | 1 | 診療室1－2
空調関連機器 | EHP-1-4-a-6 | 空冷ヒートポンプビル用マルチエアコン | 天井カセット型2方向 | FXYCP22EB | ダイキン工業㈱ | 2.2 | 2.5 | 1 | 1 | 医局室
空調関連機器 | EHP-1-4-a-7 | 空冷ヒートポンプビル用マルチエアコン | 天井カセット型2方向 | FXYCP22EB | ダイキン工業㈱ | 2.2 | 2.5 | 1 | 1 | ロッカー室
空調関連機器 | EHP-1-4-a-8 | 空冷ヒートポンプビル用マルチエアコン | 天井カセット型2方向 | FXYCP22EB | ダイキン工業㈱ | 2.2 | 2.5 | 1 | 1 | 廊下H1－2
空調関連機器 | EHP-1-4-a-9 | 空冷ヒートポンプビル用マルチエアコン | 天井カセット型2方向 | FXYCP22EB | ダイキン工業㈱ | 2.2 | 2.5 | 1 | 1 | 検査室1－1
空調関連機器 | EHP-1-4-b-1 | 空冷ヒートポンプビル用マルチエアコン | 天井カセット型2方向 | FXYCP22EB | ダイキン工業㈱ | 2.2 | 2.5 | 4 | 1 | 検診室
空調関連機器 | EHP-1-4-b-2 | 空冷ヒートポンプビル用マルチエアコン | 天井カセット型2方向 | FXYCP22EB | ダイキン工業㈱ | 2.2 | 2.5 | 1 | 1 | 消毒室
空調関連機器 | EHP-1-4-b-3 | 空冷ヒートポンプビル用マルチエアコン | 天井カセット型2方向 | FXYFP28NB | ダイキン工業㈱ | 2.8 | 3.2 | 1 | 1 | 清掃控室
空調関連機器 | EHP-1-4-b-4 | 空冷ヒートポンプビル用マルチエアコン | 天井埋込型 | FXYMP45EB | ダイキン工業㈱ | 4.5 | 5 | 2 | 1 | 待合H1ー2
空調関連機器 | EHP-1-4-b-5 | 空冷ヒートポンプビル用マルチエアコン | 天井埋込型 | FXYMP45EB | ダイキン工業㈱ | 4.5 | 5 | 1 | 1 | 待合H1－2
空調関連機器 | EHP-1-5-1 | 空冷ヒートポンプエアコン | 天井カセット型4方向 | FHCP56FC | ダイキン工業㈱ | 10 | 11.2 | 2 | 1 | 守衛室・中央監視室
空調関連機器 | EHP-1-6-1 | 空冷ヒートポンプビル用マルチエアコン | 壁ビルトイン型 | FXYWUP140MD | ダイキン工業㈱ | 14 | 16 | 1 | 1 | 売店
空調関連機器 | EHP-2-1-a | 空冷ヒートポンプビル用マルチエアコン | 冷暖房切換型 | RXHP224FC | ダイキン工業㈱ | 22.4 | 25 | 1 | R階 | 室外機置場
空調関連機器 | EHP-2-2 | 空冷ヒートポンプビル用マルチエアコン | 冷暖房切換型 | RXHP335FC | ダイキン工業㈱ | 33.5 | 37.5 | 1 | R階 | 室外機置場
空調関連機器 | EHP-2-3-a | 空冷ヒートポンプビル用マルチエアコン | 冷暖房切換型 | RXHP280FC | ダイキン工業㈱ | 28 | 31.5 | 1 | R階 | 室外機置場
空調関連機器 | EHP-2-3-b | 空冷ヒートポンプビル用マルチエアコン | 冷暖房切換型 | RXHP224FC | ダイキン工業㈱ | 22.4 | 25 | 1 | R階 | 室外機置場
空調関連機器 | EHP-2-4 | 空冷ヒートポンプビル用マルチエアコン | 冷暖房切換型 | RXHP335FC | ダイキン工業㈱ | 33.5 | 37.5 | 1 | R階 | 室外機置場
空調関連機器 | EHP-2-5 | 空冷ヒートポンプビル用マルチエアコン | 設備用 | RZCP280KA | ダイキン工業㈱ | 25 | - | 1 | R階 | 室外機置場
空調関連機器 | EHP-2-6 | 空冷ヒートポンプビル用マルチエアコン | 冷暖房切換型 | RXHP335FC | ダイキン工業㈱ | 33.5 | 37.5 | 1 | R階 | 室外機置場
空調関連機器 | EHP-2-7 | 空冷ヒートポンプビル用マルチエアコン | 冷暖房切換型 | RXHP335FC | ダイキン工業㈱ | 33.5 | 37.5 | 1 | R階 | 室外機置場
空調関連機器 | EHP-2-8 | 空冷ヒートポンプビル用マルチエアコン | 冷暖房切換型 | RXHP400FC | ダイキン工業㈱ | 40 | 45 | 1 | R階 | 室外機置場
空調関連機器 | EHP-2-9 | 空冷ヒートポンプビル用マルチエアコン | 店舗用（ツイン） | RSRP112BY | ダイキン工業㈱ | 10 | 11.2 | 1 | R階 | 室外機置場
空調関連機器 | EHP-2-1-a-1 | 空冷ヒートポンプビル用マルチエアコン | 床置ローボーイ | FXYLMP56NB | ダイキン工業㈱ | 5.6 | 6.3 | 4 | 2 | 執務室2－A
空調関連機器 | EHP-2-2-1 | 空冷ヒートポンプビル用マルチエアコン | 天井埋込型 | FXYMP140EB | ダイキン工業㈱ | 14 | 16 | 2 | 2 | 多目的室（軽体操）
空調関連機器 | EHP-2-3-a-1 | 空冷ヒートポンプビル用マルチエアコン | 天井埋込型 | FXYMP90EB | ダイキン工業㈱ | 9 | 10 | 3 | 2 | 食堂
空調関連機器 | EHP-2-3-b-1 | 空冷ヒートポンプビル用マルチエアコン | 天井型（厨房用） | FXYTP80NB | ダイキン工業㈱ | 8 | 9 | 2 | 2 | 厨房
空調関連機器 | EHP-2-4-1 | 空冷ヒートポンプビル用マルチエアコン | 壁ビルトイン型 | FXYWUP140MD | ダイキン工業㈱ | 14 | 16 | 1 | 2 | キッズスペース
空調関連機器 | EHP-2-4-2 | 空冷ヒートポンプビル用マルチエアコン | 天井カセット型2方向 | FXYCP36EB | ダイキン工業㈱ | 3.6 | 4 | 1 | 2 | 事務室兼相談室2－B
空調関連機器 | EHP-2-4-3 | 空冷ヒートポンプビル用マルチエアコン | 天井カセット型4方向 | FXYFP56NB | ダイキン工業㈱ | 5.6 | 6.3 | 1 | 2 | 事務室兼相談室2－A
空調関連機器 | EHP-2-4-4 | 空冷ヒートポンプビル用マルチエアコン | 天井カセット型2方向 | FXYCP22EB | ダイキン工業㈱ | 2.2 | 2.5 | 2 | 2 | 相談コーナー・相談室
空調関連機器 | EHP-2-5-1 | 空冷ヒートポンプエアコン | 床置型 | FVYCP280MAR | ダイキン工業㈱ | 25 | - | 3 | 2 | サーバー室・電源室
空調関連機器 | EHP-2-6-1 | 空冷ヒートポンプビル用マルチエアコン | 天井埋込型 | FXYMP90EB | ダイキン工業㈱ | 9 | 10 | 2 | 2 | 栄養指導室
空調関連機器 | EHP-2-6-2 | 空冷ヒートポンプビル用マルチエアコン | 天井カセット型２方向 | FXYCP22EB | ダイキン工業㈱ | 2.2 | 2.5 | 1 | 2 | 準備室
空調関連機器 | EHP-2-6-3 | 欠番 | - | - | - | - |  | - | - | -
空調関連機器 | EHP-2-6-4 | 空冷ヒートポンプビル用マルチエアコン | 天井カセット型２方向 | FXYCP22EB | ダイキン工業㈱ | 2.2 | 2.5 | 1 | 2 | 授乳室H２ー１
空調関連機器 | EHP-2-6-5 | 空冷ヒートポンプビル用マルチエアコン | 天井埋込型 | FXYMP45EB | ダイキン工業㈱ | 4.5 | 5 | 2 | 2 | ラウンジH２ー１、廊下H２ー４
空調関連機器 | EHP-2-7-1 | 空冷ヒートポンプビル用マルチエアコン | 天井埋込型 | FXYMP112EB | ダイキン工業㈱ | 11.2 | 12.5 | 2 | 2 | 指導室
空調関連機器 | EHP-2-7-2 | 空冷ヒートポンプビル用マルチエアコン | 天井埋込型 | FXYMP45EB | ダイキン工業㈱ | 4.5 | 5 | 2 | 2 | 廊下H２ー１～２ー３
空調関連機器 | EHP-2-8-1 | 空冷ヒートポンプビル用マルチエアコン | 天井カセット型２方向 | FXYCP22EB | ダイキン工業㈱ | 2.2 | 2.5 | 1 | 2 | 検査室２ー１
空調関連機器 | EHP-2-8-2 | 空冷ヒートポンプビル用マルチエアコン | 天井カセット型２方向 | FXYCP22EB | ダイキン工業㈱ | 2.2 | 2.5 | 1 | 2 | 検査室２-２
空調関連機器 | EHP-2-8-3 | 空冷ヒートポンプビル用マルチエアコン | 天井カセット型２方向 | FXYCP22EB | ダイキン工業㈱ | 2.2 | 2.5 | 1 | 2 | 検査室２ー３
空調関連機器 | EHP-2-8-4 | 空冷ヒートポンプビル用マルチエアコン | 天井カセット型４方向 | FXYFP45NB | ダイキン工業㈱ | 4.5 | 5 | 2 | 2 | 問診室
空調関連機器 | EHP-2-8-5 | 空冷ヒートポンプビル用マルチエアコン | 天井カセット型２方向 | FXYCP56EB | ダイキン工業㈱ | 5.6 | 6.3 | 1 | 2 | 計測室
空調関連機器 | EHP-2-8-6 | 空冷ヒートポンプビル用マルチエアコン | 天井カセット型２方向 | FXYCP36EB | ダイキン工業㈱ | 3.6 | 4 | 4 | 2 | 診療室２-１
空調関連機器 | EHP-2-9-1 | 空冷ヒートポンプエアコン | 天井カセット型４方向 | FHCP56FC | ダイキン工業㈱ | 10 | 11.2 | 2 | 1 | システム室
空調関連機器 | EHP-3-1 | 空冷ヒートポンプビル用マルチエアコン | 冷暖房切換型 | RXHP224FC | ダイキン工業㈱ | 22.4 | 25 | 1 | R階 | 室外機置場
空調関連機器 | EHP-3-2 | 空冷ヒートポンプビル用マルチエアコン | 冷暖房切換型 | RXHP335FC | ダイキン工業㈱ | 33.5 | 37.5 | 1 | R階 | 室外機置場
空調関連機器 | EHP-3-3 | 空冷ヒートポンプビル用マルチエアコン | 冷暖房切換型 | RXHP450FC | ダイキン工業㈱ | 45 | 50 | 1 | R階 | 室外機置場
空調関連機器 | EHP-3-4 | 空冷ヒートポンプビル用マルチエアコン | 冷暖房切換型 | RXHP450FC | ダイキン工業㈱ | 45 | 50 | 1 | R階 | 室外機置場
空調関連機器 | EHP-3-5 | 空冷ヒートポンプビル用マルチエアコン | 冷暖房切換型 | RXHP224FC | ダイキン工業㈱ | 22.4 | 25 | 1 | R階 | 室外機置場
空調関連機器 | EHP-3-6 | 空冷ヒートポンプビル用マルチエアコン | 冷暖房切換型 | RSRP112BY | ダイキン工業㈱ | 10 | 11.2 | 1 | R階 | 室外機置場
空調関連機器 | EHP-3-7 | 空冷ヒートポンプビル用マルチエアコン | 冷暖房切換型 | RXHP450FC | ダイキン工業㈱ | 45 | 50 | 1 | R階 | 室外機置場
空調関連機器 | EHP-3-8-a | 空冷ヒートポンプビル用マルチエアコン | 冷暖房切換型 | RXHP335FC | ダイキン工業㈱ | 33.5 | 37.5 | 1 | R階 | 室外機置場
空調関連機器 | EHP-3-8-b | 空冷ヒートポンプビル用マルチエアコン | 冷暖房切換型 | RXHP335FC | ダイキン工業㈱ | 33.5 | 37.5 | 1 | R階 | 室外機置場
空調関連機器 | EHP-3-9-a | 空冷ヒートポンプビル用マルチエアコン | 冷暖房切換型 | RXHP280FC | ダイキン工業㈱ | 28 | 31.5 | 1 | R階 | 室外機置場
空調関連機器 | EHP-3-9-b | 空冷ヒートポンプビル用マルチエアコン | 冷暖房切換型 | RXHP280FC | ダイキン工業㈱ | 28 | 31.5 | 1 | R階 | 室外機置場
空調関連機器 | EHP-3-9-c | 空冷ヒートポンプビル用マルチエアコン | 冷暖房切換型 | RXHP224FC | ダイキン工業㈱ | 22.4 | 25 | 1 | R階 | 室外機置場
空調関連機器 | EHP-3-10-a | 空冷ヒートポンプビル用マルチエアコン | 冷暖房切換型 | RXHP450FC | ダイキン工業㈱ | 45 | 50 | 1 | R階 | 室外機置場
空調関連機器 | EHP-3-10-b | 空冷ヒートポンプビル用マルチエアコン | 冷暖房切換型 | RXHP224FC | ダイキン工業㈱ | 22.4 | 25 | 1 | R階 | 室外機置場
空調関連機器 | EHP-3-1-1 | 空冷ヒートポンプビル用マルチエアコン | 天井埋込型 | FXYMP56EB | ダイキン工業㈱ | 5.6 | 6.3 | 2 | 3 | 市長室
空調関連機器 | EHP-3-1-2 | 空冷ヒートポンプビル用マルチエアコン | 天井埋込型 | FXYMP56EB | ダイキン工業㈱ | 5.6 | 6.3 | 1 | 3 | 副市長室
空調関連機器 | EHP-3-2-1 | 空冷ヒートポンプビル用マルチエアコン | 天井埋込型 | FXYMP71EB | ダイキン工業㈱ | 7.1 | 8 | 1 | 3 | 応接室
空調関連機器 | EHP-3-2-2 | 空冷ヒートポンプビル用マルチエアコン | 天井埋込型 | FXYMP90EB | ダイキン工業㈱ | 9 | 10 | 1 | 3 | レクチャー室
空調関連機器 | EHP-3-2-3 | 空冷ヒートポンプビル用マルチエアコン | 天井埋込型 | FXYMP45EB | ダイキン工業㈱ | 4.5 | 5 | 1 | 3 | 廊下３-６、ラウンジ
空調関連機器 | EHP-3-2-4 | 空冷ヒートポンプビル用マルチエアコン | 天井カセット型４方向 | FXYFP36NB | ダイキン工業㈱ | 3.6 | 4 | 1 | 3 | 待合室
空調関連機器 | EHP-3-2-5 | 空冷ヒートポンプビル用マルチエアコン | 天井カセット型２方向 | FXYMP56EB | ダイキン工業㈱ | 5.6 | 6.3 | 1 | 3 | 市民相談室
空調関連機器 | EHP-3-3-1 | 空冷ヒートポンプビル用マルチエアコン | 天井カセット型２方向 | FXYCP22EB | ダイキン工業㈱ | 2.2 | 2.5 | 1 | 3 | 仮眠室（男）
空調関連機器 | EHP-3-3-2 | 空冷ヒートポンプビル用マルチエアコン | 天井カセット型1方向 | 仕様選定中 | ダイキン工業㈱ |  |  | 1 | 3 | 仮眠室（女）
空調関連機器 | EHP-3-3-3 | 空冷ヒートポンプビル用マルチエアコン | 天井カセット型４方向 | FXYFP71NB | ダイキン工業㈱ | 7.1 | 8 | 1 | 3 | 厚生室１
空調関連機器 | EHP-3-3-4 | 空冷ヒートポンプビル用マルチエアコン | 天井カセット型４方向 | FXYFP28NB | ダイキン工業㈱ | 2.8 | 3.2 | 2 | 3 | 書庫３-１
空調関連機器 | EHP-3-3-5 | 空冷ヒートポンプビル用マルチエアコン | 天井カセット型４方向 | FXYFP36NB | ダイキン工業㈱ | 3.6 | 4 | 1 | 3 | 厚生室２
空調関連機器 | EHP-3-3-6 | 空冷ヒートポンプビル用マルチエアコン | 天井埋込型 | FXYMP45EB | ダイキン工業㈱ | 4.5 | 5 | 2 | 3 | 廊下３-４
空調関連機器 | EHP-3-4-1 | 空冷ヒートポンプビル用マルチエアコン | 天井埋込型 | FXYMP90EB | ダイキン工業㈱ | 9 | 10 | 4 | 3 | 会議室３-４
空調関連機器 | EHP-3-4-2 | 空冷ヒートポンプビル用マルチエアコン | 天井埋込型 | FXYMP71EB | ダイキン工業㈱ | 7.1 | 8 | 1 | 3 | ラウンジ３-２
空調関連機器 | EHP-3-5-1 | 空冷ヒートポンプビル用マルチエアコン | 天井埋込型 | FXYMP112EB | ダイキン工業㈱ | 11.2 | 12.5 | 1 | 3 | 会議室３-１
空調関連機器 | EHP-3-5-2 | 空冷ヒートポンプビル用マルチエアコン | 天井埋込型 | FXYMP112EB | ダイキン工業㈱ | 11.2 | 12.5 | 1 | 3 | 会議室３-２
空調関連機器 | EHP-3-6-1 | 空冷ヒートポンプエアコン | 天井カセット型４方向 | FHCP112FC | ダイキン工業㈱ | 10 | 11.2 | 1 | 3 | 防災行政無線室
空調関連機器 | EHP-3-7-1 | 空冷ヒートポンプビル用マルチエアコン | 天井埋込型 | FXYMP45EB | ダイキン工業㈱ | 4.5 | 5 | 6 | 3 | 執務室3-C
空調関連機器 | EHP-3-7-2 | 空冷ヒートポンプビル用マルチエアコン | 天井カセット型４方向 | FXYFP80NB | ダイキン工業㈱ | 8 | 9 | 1 | 3 | 会議室3-3
空調関連機器 | EHP-3-7-3 | 空冷ヒートポンプビル用マルチエアコン | 天井カセット型４方向 | FXYFP28NB | ダイキン工業㈱ | 2.8 | 3.2 | 1 | 3 | 測定室
空調関連機器 | EHP-3-7-4 | 空冷ヒートポンプビル用マルチエアコン | 天井カセット型４方向 | FXYFP28NB | ダイキン工業㈱ | 2.8 | 3.2 | 2 | 3 | 作業室
空調関連機器 | EHP-3-8-a-1 | 空冷ヒートポンプビル用マルチエアコン | 天井埋込型 | FXYMP56EB | ダイキン工業㈱ | 5.6 | 6.3 | 6 | 3 | 執務室３ーB
空調関連機器 | EHP-3-8-b-1 | 空冷ヒートポンプビル用マルチエアコン | 天井埋込型 | FXYMP56EB | ダイキン工業㈱ | 5.6 | 6.3 | 5 | 3 | 執務室３ーB
空調関連機器 | EHP-3-9-a-1 | 空冷ヒートポンプビル用マルチエアコン | 天井埋込型 | FXYMP90EB | ダイキン工業㈱ | 9 | 10 | 3 | 3 | 大会議室
空調関連機器 | EHP-3-9-b-1 | 空冷ヒートポンプビル用マルチエアコン | 天井埋込型 | FXYMP90EB | ダイキン工業㈱ | 9 | 10 | 3 | 3 | 大会議室
空調関連機器 | EHP-3-9-c-1 | 空冷ヒートポンプビル用マルチエアコン | 天井埋込型 | FXYMP90EB | ダイキン工業㈱ | 9 | 10 | 2 | 3 | 庁議室
空調関連機器 | EHP-3-10-a-1 | 空冷ヒートポンプビル用マルチエアコン | 天井埋込型 | FXYMP45EB | ダイキン工業㈱ | 4.5 | 5 | 10 | 3 | 執務室３ーA
空調関連機器 | EHP-3-10-b-1 | 空冷ヒートポンプビル用マルチエアコン | 天井埋込型 | FXYMP56EB | ダイキン工業㈱ | 5.6 | 6.3 | 3 | 3 | 執務室３ー１
空調関連機器 | EHP-4-1-a | 空冷ヒートポンプビル用マルチエアコン | 冷暖房切換型 | RXHP224FC | ダイキン工業㈱ | 22.4 | 25 | 1 | R階 | 室外機置場
空調関連機器 | EHP-4-1-b | 空冷ヒートポンプビル用マルチエアコン | 冷暖房切換型 | RXHP280FC | ダイキン工業㈱ | 28 | 31.5 | 1 | R階 | 室外機置場
空調関連機器 | EHP-4-2 | 空冷ヒートポンプビル用マルチエアコン | 冷暖房切換型 | RXHP400FC | ダイキン工業㈱ | 40 | 45 | 1 | R階 | 室外機置場
空調関連機器 | EHP-4-3-a | 空冷ヒートポンプビル用マルチエアコン | 冷暖房切換型 | RXHP224FC | ダイキン工業㈱ | 22.4 | 25 | 1 | R階 | 室外機置場
空調関連機器 | EHP-4-3-b | 空冷ヒートポンプビル用マルチエアコン | 冷暖房切換型 | RXHP400FC | ダイキン工業㈱ | 40 | 45 | 1 | R階 | 室外機置場
空調関連機器 | EHP-4-4-a | 空冷ヒートポンプビル用マルチエアコン | 冷暖房切換型 | RXHP450FC | ダイキン工業㈱ | 22.4 | 25 | 1 | R階 | 室外機置場
空調関連機器 | EHP-4-4-b | 空冷ヒートポンプビル用マルチエアコン | 冷暖房切換型 | RXHP335FC | ダイキン工業㈱ | 33.5 | 37.5 | 1 | R階 | 室外機置場
空調関連機器 | EHP-4-5 | 空冷ヒートポンプビル用マルチエアコン | 店舗用（ペア） | RSRP40BYT | ダイキン工業㈱ | 3.6 | 4 | 1 | R階 | 室外機置場
空調関連機器 | EHP-4-6-a | 空冷ヒートポンプビル用マルチエアコン | 冷暖房切換型 | RXHP280FC | ダイキン工業㈱ | 28 | 31.5 | 1 | R階 | 室外機置場
空調関連機器 | EHP-4-7 | 空冷ヒートポンプビル用マルチエアコン | 設備型 | RZCP280KA | ダイキン工業㈱ | 25 | - | 1 | R階 | 室外機置場
空調関連機器 | EHP-4-8 | 空冷ヒートポンプビル用マルチエアコン | 冷暖房切換型 | RXHP224FC | ダイキン工業㈱ | 22.4 | 25 | 1 | R階 | 屋外機器置場
空調関連機器 | EHP-4-1-a-1 | 空冷ヒートポンプビル用マルチエアコン | 天井埋込型 | FXYMP90EB | ダイキン工業㈱ | 9 | 10 | 2 | 4 | 委員会室１
空調関連機器 | EHP-4-1-b-1 | 空冷ヒートポンプビル用マルチエアコン | 天井埋込型 | FXYMP56EB | ダイキン工業㈱ | 5.6 | 6.3 | 2 | 4 | 委員会室２
空調関連機器 | EHP-4-1-b-2 | 空冷ヒートポンプビル用マルチエアコン | 天井カセット型４方向 | FXYMP56EB | ダイキン工業㈱ | 5.6 | 6.3 | 2 | 4 | 議会図書室
空調関連機器 | EHP-4-2-1 | 空冷ヒートポンプビル用マルチエアコン | 天井埋込型 | FXYMP56EB | ダイキン工業㈱ | 5.6 | 6.3 | 1 | 4 | 正副議長室
空調関連機器 | EHP-4-2-2 | 空冷ヒートポンプビル用マルチエアコン | 天井埋込型 | FXYMP56EB | ダイキン工業㈱ | 5.6 | 6.3 | 2 | 4 | 議会事務局
空調関連機器 | EHP-4-2-3 | 空冷ヒートポンプビル用マルチエアコン | 天井埋込型 | FXYMP90EB | ダイキン工業㈱ | 9 | 10 | 2 | 4 | 会議室４ー１
空調関連機器 | EHP-4-3-a-1 | 空冷ヒートポンプビル用マルチエアコン | 天井埋込型 | FXYMP45EB | ダイキン工業㈱ | 4.5 | 5 | 2 | 4 | 相談室４－４・議員控室５・６
空調関連機器 | EHP-4-3-a-2 | 空冷ヒートポンプビル用マルチエアコン | 天井埋込型 | FXYMP45EB | ダイキン工業㈱ | 4.5 | 5 | 1 | 4 | 相談室４－４・議員控室５・６
空調関連機器 | EHP-4-3-a-3 | 空冷ヒートポンプビル用マルチエアコン | 天井埋込型 | FXYMP112EB | ダイキン工業㈱ | 11.2 | 12.5 | 1 | 4 | 相談室４－３
空調関連機器 | EHP-4-3-b-1 | 空冷ヒートポンプビル用マルチエアコン | 天井埋込型 | FXYMP71EB | ダイキン工業㈱ | 7.1 | 8 | 2 | 4 | 議員控室１・２
空調関連機器 | EHP-4-3-b-2 | 空冷ヒートポンプビル用マルチエアコン | 天井埋込型 | FXYMP71EB | ダイキン工業㈱ | 7.1 | 8 | 2 | 4 | 議員控室３・４
空調関連機器 | EHP-4-3-b-3 | 空冷ヒートポンプビル用マルチエアコン | 天井カセット型４方向 | FXYFP80NB | ダイキン工業㈱ | 8 | 9 | 1 | 4 | 控室
空調関連機器 | EHP-4-4-a-1 | 空冷ヒートポンプビル用マルチエアコン | 天井埋込型 | FXYMP56EB | ダイキン工業㈱ | 5.6 | 6.3 | 2 | 4 | 執務室４－C
空調関連機器 | EHP-4-4-a-2 | 空冷ヒートポンプビル用マルチエアコン | 天井埋込型 | FXYMP90EB | ダイキン工業㈱ | 9 | 10 | 1 | 4 | 会議室４－３
空調関連機器 | EHP-4-4-a-3 | 空冷ヒートポンプビル用マルチエアコン | 天井埋込型 | FXYMP45EB | ダイキン工業㈱ | 4.5 | 5 | 2 | 4 | ラウンジ4ー1
空調関連機器 | EHP-4-4-a-4 | 空冷ヒートポンプビル用マルチエアコン | 天井埋込型 | FXYMP56EB | ダイキン工業㈱ | 5.6 | 6.3 | 2 | 4 | ラウンジ4－2・待合4－1
空調関連機器 | EHP-4-4-b-1 | 空冷ヒートポンプビル用マルチエアコン | 天井埋込型 | FXYMP112EB | ダイキン工業㈱ | 11.2 | 12.5 | 2 | 4 | 会議室４－２
空調関連機器 | EHP-4-4-b-2 | 空冷ヒートポンプビル用マルチエアコン | 天井カセット型２方向 | FXYCP36EB | ダイキン工業㈱ | 3.6 | 4 | 1 | 4 | 執務室４－B
空調関連機器 | EHP-4-4-b-3 | 空冷ヒートポンプビル用マルチエアコン | 天井カセット型２方向 | FXYCP28EB | ダイキン工業㈱ | 2.8 | 3.2 | 1 | 4 | 相談室４－２
空調関連機器 | EHP-4-5-1 | 空冷ヒートポンプエアコン | 天井カセット型２方向 | FHGP40FB | ダイキン工業㈱ | 3.6 | 4 | 1 | 4 | 電話交換室
空調関連機器 | EHP-4-6-a-1 | 空冷ヒートポンプビル用マルチエアコン | 天井埋込型 | FXYMP45EB | ダイキン工業㈱ | 4.5 | 5 | 8 | 4
空調関連機器 | EHP-4-6-b-1 | 欠番 | - | - | - | - |  | - | - | -
空調関連機器 | EHP-4-6-b-2 | 欠番 | - | - | - | - |  | - | - | -
空調関連機器 | EHP-4-7-1 | 空冷ヒートポンプエアコン | 床置型 | FVYCP280MAR | ダイキン工業㈱ | 25 | - | 3 | 4 | 電気室
空調関連機器 | EHP-4-8-1 | 空冷ヒートポンプビル用マルチエアコン | 天井埋込型 | FXYMP71EB | ダイキン工業㈱ | 7.1 | 8 | 1 | 4 | ラウンジ4－3
空調関連機器 | EHP-4-8-2 | 空冷ヒートポンプビル用マルチエアコン | 天井埋込型 | FXYMP90EB | ダイキン工業㈱ | 9 | 10 | 1 | 4 | ラウンジ4-3
空調関連機器 | EHP-N-a | 空冷ヒートポンプビル用マルチエアコン | 冷暖房切換型 | RXHP335FC | ダイキン工業㈱ | 33.5 | 37.5 | 1 | 1 | 委託控室
空調関連機器 | EHP-N-b | 空冷ヒートポンプビル用マルチエアコン | 冷暖房切換型 | RXHP335FC | ダイキン工業㈱ | 33.5 | 37.5 | 2 | 1 | 運営管理室
空調関連機器 | EHP-N-a-101 | 空冷ヒートポンプビル用マルチエアコン | 壁掛型 | FXYAP28EB | ダイキン工業㈱ | 2.8 | 3.2 | 1 | 1 | 授乳室１－１
空調関連機器 | EHP-N-a-201-a | 空冷ヒートポンプビル用マルチエアコン | 天井カセット型２方向 | FXYCP22EB | ダイキン工業㈱ | 2.2 | 2.5 | 1 | 2 | 相談室２－２
空調関連機器 | EHP-N-a-201-b | 空冷ヒートポンプビル用マルチエアコン | 天井カセット型２方向 | FXYCP22EB | ダイキン工業㈱ | 2.2 | 2.5 | 1 | 2 | 相談室２－３
空調関連機器 | EHP-N-a-202 | 空冷ヒートポンプビル用マルチエアコン | 天井埋込型 | FXYMP45EB | ダイキン工業㈱ | 4.5 | 5 | 1 | 2 | 授乳室2-1
空調関連機器 | EHP-N-a-203 | 空冷ヒートポンプビル用マルチエアコン | 天井埋込型 | FXYMP56EB | ダイキン工業㈱ | 4.5 | 5 | 3 | 2 | 待合・ラウンジ２－１
空調関連機器 | EHP-N-a-204 | 空冷ヒートポンプビル用マルチエアコン | 天井埋込型 | FXYMP45EB | ダイキン工業㈱ | 4.5 | 5 | 1 | 2 | 待合２－１
空調関連機器 | EHP-N-a-205 | 空冷ヒートポンプビル用マルチエアコン | 天井カセット型２方向 | FXYCP22EB | ダイキン工業㈱ | 2.2 | 2.5 | 1 | 2 | 授乳室２－１
空調関連機器 | EHP-N-a-206 | 空冷ヒートポンプビル用マルチエアコン | 天井カセット型２方向 | FXYCP22EB | ダイキン工業㈱ | 2.2 | 2.5 | 1 | 2 | 相談室２－１
空調関連機器 | EHP-N-b-301 | 空冷ヒートポンプビル用マルチエアコン | 天井カセット型２方向 | FXYCP22EB | ダイキン工業㈱ | 2.2 | 2.5 | 1 | 3 | 相談室３－１
空調関連機器 | EHP-N-b-302 | 空冷ヒートポンプビル用マルチエアコン | 天井埋込型 | FXYMP45EB | ダイキン工業㈱ | 4.5 | 5 | 1 | 3 | 相談室３－１
空調関連機器 | EHP-N-b-303 | 空冷ヒートポンプビル用マルチエアコン | 天井埋込型 | FXYMP45EB | ダイキン工業㈱ | 4.5 | 5 | 2 | 3 | 待合３－２
空調関連機器 | EHP-N-b-401 | 空冷ヒートポンプビル用マルチエアコン | 天井埋込型 | FXYMP45EB | ダイキン工業㈱ | 4.5 | 5 | 1 | 4 | EVLホール４－１
空調関連機器 | EHP-N-b-402 | 空冷ヒートポンプビル用マルチエアコン | 天井カセット型４方向 | FXYFP28NB | ダイキン工業㈱ | 2.8 | 3.2 | 1 | 4 | 相談室４－１
空調関連機器 | EHP-N-b-403 | 空冷ヒートポンプビル用マルチエアコン | 天井埋込型 | FXYMP56EB | ダイキン工業㈱ | 4.5 | 5 | 1 | 4 | 教育長室
空調関連機器 | EHP-E | 空冷ヒートポンプビル用マルチエアコン | 冷暖房切換型 | RXYP160DD | ダイキン工業㈱ | 16 | 18 | 1 | 1 | 施設管理室
空調関連機器 | EHP-E-1 | 空冷ヒートポンプビル用マルチエアコン | 天井カセット型４方向 | FXYFP71NB | ダイキン工業㈱ | 7.1 | 8 | 2 | 2 | 執務室E
空調関連機器 | EHP-E-2 | 空冷ヒートポンプビル用マルチエアコン | 天井カセット型２方向 | FXYCP36EB | ダイキン工業㈱ | 3.6 | 4 | 1 | 2 | 会議室E
空調関連機器 | EHP-E-3 | 空冷ヒートポンプビル用マルチエアコン | 天井カセット型２方向 | FXYCP22EB | ダイキン工業㈱ | 2.2 | 2.5 | 1 | 2 | 更衣室E
空調関連機器 | K-1 | 加湿器 | 天井カセット型 | WM-VCJ2201 | ウエットマスター㈱ | 風量：570㎥/h |  | 16 | 各
空調関連機器 | K-2 | 加湿器 | ダクト接続型 | WM-VIB2700 | ウエットマスター㈱ | 風量：750㎥/h |  | 3 | 3
空調関連機器 | HEX-1-1 | 欠番 | - | - | - | - |  | - | - | -
空調関連機器 | HEX-1-2 | 欠番 | - | - | - | - |  | - | - | -
空調関連機器 | HEX-1-3 | 全熱交換器 | 天井埋込ダクト型 | VAM350KS | ダイキン工業㈱ | 風量：150φ 300㎥/h x 140Pa |  | 1 | 1 | ふるさとハローワーク
空調関連機器 | HEX-1-4 | 全熱交換器 | 天井埋込ダクト型 | VAM350KS | ダイキン工業㈱ | 風量：150φ 300㎥/h x 130Pa |  | 1 | 1 | 客日直・守備室（中央監視室）
空調関連機器 | HEX-1-5 | 全熱交換器 | 天井埋込ダクト型 | VAM350KS | ダイキン工業㈱ | 風量：150φ 220㎥/h x 170Pa |  | 1 | 1 | 印刷室
空調関連機器 | HEX-1-6 | 全熱交換器 | 天井埋込ダクト型 | VAM650KS | ダイキン工業㈱ | 風量：200φ 450㎥/h x 200Pa |  | 2 | 1 | 作業優先会議室
空調関連機器 | HEX-1-7 | 全熱交換器 | 天井埋込ダクト型 | VAM250KS | ダイキン工業㈱ | 風量：100φ 160㎥/h x 160Pa |  | 1 | 1 | 清掃控櫃
空調関連機器 | HEX-1-8 | 全熱交換器 | 天井埋込ダクト型 | VAM350KS | ダイキン工業㈱ | 風量：150φ 240㎥/h x 170Pa |  | 1 | 1 | 待合室H1-1
空調関連機器 | HEX-1-9 | 全熱交換器 | 天井埋込ダクト型 | VAM650KS | ダイキン工業㈱ | 風量：200φ 600㎥/h x 210Pa |  | 1 | 1 | 検診室
空調関連機器 | HEX-1-10 | 全熱交換器 | 天井カセット型 | VAC250GFS | ダイキン工業㈱ | 風量：150φ 110㎥/h x 150Pa |  | 1 | 1 | 消毒室
空調関連機器 | HEX-1-11 | 全熱交換器 | 天井埋込ダクト型 | VAM350KS | ダイキン工業㈱ | 風量：150φ 240㎥/h x 150Pa |  | 1 | 1 | 所長室兼応接室
空調関連機器 | HEX-1-12 | 全熱交換器 | 天井埋込ダクト型 | VAM350KS | ダイキン工業㈱ | 風量：150φ 180㎥/h x 160Pa |  | 1 | 1 | 待合室H1-2
空調関連機器 | HEX-1-13 | 全熱交換器 | 天井カセット型 | VAC150GFS | ダイキン工業㈱ | 風量：100φ 60㎥/h x 120Pa |  | 1 | 1 | 医局室
空調関連機器 | HEX-1-14 | 全熱交換器 | 天井埋込ダクト型 | VAM350KS | ダイキン工業㈱ | 風量：150φ 240㎥/h x 170Pa |  | 1 | 1 | 事務室調剤室
空調関連機器 | HEX-1-15 | 全熱交換器 | 天井カセット型 | VAC250GFS | ダイキン工業㈱ | 風量：150φ 120㎥/h x 140Pa |  | 1 | 1 | 休憩室
空調関連機器 | HEX-1-16 | 全熱交換器 | 天井カセット型 | VAC150GFS | ダイキン工業㈱ | 風量：100φ 60㎥/h x 140Pa |  | 1 | 1 | 検査室１－１
空調関連機器 | HEX-2-1 | 全熱交換器 | 天井カセット型 | VAC350GFS | ダイキン工業㈱ | 風量：150φ 170㎥/h x 140Pa |  | 1 | 2 | 授乳室２－１
空調関連機器 | HEX-2-2 | 全熱交換器 | 天井カセット型 | VAC250GFS | ダイキン工業㈱ | 風量：150φ 120㎥/h x 140Pa |  | 1 | 2 | 相談室２－１
空調関連機器 | HEX-2-3 | 全熱交換器 | 天井埋込ダクト型 | VAM350KS | ダイキン工業㈱ | 風量：150φ 240㎥/h x 140Pa |  | 1 | 2 | LGBT WC
空調関連機器 | HEX-2-4 | 全熱交換器 | 天井埋込ダクト型 | VAM350KS | ダイキン工業㈱ | 風量：150φ 360㎥/ h x 130Pa |  | 1 | 2 | 事務室兼相談室２－B
空調関連機器 | HEX-2-5 | 全熱交換器 | 天井埋込ダクト型 | VAM350KS | ダイキン工業㈱ | 風量：150φ 250㎥/h x 140Pa |  | 1 | 2 | 倉庫2-2
空調関連機器 | HEX-2-6 | 全熱交換器 | 天井埋込ダクト型 | VAM500KS | ダイキン工業㈱ | 風量：200φ 490㎥/h x 120Pa |  | 1 | 2 | キッズスペ-ス
空調関連機器 | HEX-2-7 | 全熱交換器 | 天井埋込ダクト型 | VAM650KS | ダイキン工業㈱ | 風量：200φ 600㎥/h x 160Pa |  | 2 | 2 | 多目的室（軽体操室）
空調関連機器 | HEX-2-8 | 全熱交換器 | 天井埋込ダクト型 | VAM650KS | ダイキン工業㈱ | 風量：200φ 600㎥/h x 160Pa |  | 3 | 2 | 食堂
空調関連機器 | HEX-2-9 | 全熱交換器 | 天井埋込ダクト型 | VAM500KS | ダイキン工業㈱ | 風量：150φ 300㎥/h x 200Pa |  | 2 | 2 | 栄養指導室
空調関連機器 | HEX-2-10 | 全熱交換器 | 天井カセット型 | VAC250GFS | ダイキン工業㈱ | 風量：150φ 130㎥/h x 150Pa |  | 1 | 2 | 準備室
空調関連機器 | HEX-2-11 | 全熱交換器 | 天井カセット型 | VAC250GFS | ダイキン工業㈱ | 風量：150φ 90㎥/h x 150Pa |  | 1 | 2 | 前室
空調関連機器 | HEX-2-12 | 全熱交換器 | 天井埋込ダクト型 | VAM650KS | ダイキン工業㈱ | 風量：200φ 450㎥/h x 210Pa |  | 2 | 2 | 指導室
空調関連機器 | HEX-2-13 | 全熱交換器 | 天井カセット型 | VAC500GFS | ダイキン工業㈱ | 風量：200φ 300㎥/h x 150Pa |  | 1 | 2 | 指導室倉庫
空調関連機器 | HEX-2-14 | 全熱交換器 | 天井埋込ダクト型 | VAM350KS | ダイキン工業㈱ | 風量：150φ 200㎥/h x 160Pa |  | 1 | 2 | 検査室2-1
空調関連機器 | HEX-2-15 | 全熱交換器 | 天井カセット型 | VAC350GFS | ダイキン工業㈱ | 風量：150φ 180㎥/h x 140Pa |  | 1 | 2 | 検査室2-3
空調関連機器 | HEX-2-16 | 全熱交換器 | 天井埋込ダクト型 | VAM350KS | ダイキン工業㈱ | 風量：150φ 360㎥/h x 150Pa |  | 1 | 2 | 問診室
空調関連機器 | HEX-2-17 | 全熱交換器 | 天井カセット型 | VAC250GFS | ダイキン工業㈱ | 風量：150φ 180㎥/h x 100Pa |  | 1 | 2 | 計測室
空調関連機器 | HEX-2-18 | 全熱交換器 | 天井埋込ダクト型 | VAM500KS | ダイキン工業㈱ | 風量：200φ 380㎥/h x 160Pa |  | 1 | 2 | 診療室2-1
空調関連機器 | HEX-2-19 | 全熱交換器 | 天井カセット型 | VAC250GFS | ダイキン工業㈱ | 風量：150φ 150㎥/h x 140Pa |  | 1 | 2 | 授乳室H2-1
空調関連機器 | HEX-2-20 | 全熱交換器 | 天井埋込ダクト型 | VAM350KS | ダイキン工業㈱ | 風量：150φ 300㎥/h x 150Pa |  | 1 | 2 | システム室
空調関連機器 | HEX-2-21 | 全熱交換器 | 天井埋込ダクト型 | VAM350KS | ダイキン工業㈱ | 風量：150φ 340㎥/h x 150Pa |  | 1 | 2 | システム室
空調関連機器 | HEX-2-22 | 全熱交換器 | 天井埋込ダクト型 | VAM500KS | ダイキン工業㈱ | 風量：200φ 570㎥/h x 120Pa |  | 1 | 2 | 新東棟 執務室E
空調関連機器 | HEX-2-23 | 全熱交換器 | 天井カセット型 | VAC250GFS | ダイキン工業㈱ | 風量：150φ 210㎥/h x 70Pa |  | 1 | 2 | 新東棟 会議室E
空調関連機器 | HEX-2-24 | 全熱交換器 | 天井カセット型 | VAC150GFS | ダイキン工業㈱ | 風量：100φ 90㎥/h x 70Pa |  | 1 | 2 | 新東棟 更衣室E
空調関連機器 | HEX-3-1 | 全熱交換器 | 天井カセット型 | VAC250GFS | ダイキン工業㈱ | 風量：150φ 120㎥/h x 140Pa |  | 1 | 3 | 相談室3-1
空調関連機器 | HEX-3-2 | 全熱交換器 | 天井カセット型 | VAC250GFS | ダイキン工業㈱ | 風量：150φ 150㎥/h x 120Pa |  | 1 | 3 | 測定室
空調関連機器 | HEX-3-3 | 全熱交換器 | 天井カセット型 | VAC250GFS | ダイキン工業㈱ | 風量：150φ 150㎥/h x 120Pa |  | 1 | 3 | 防災行政無線櫃
空調関連機器 | HEX-3-4 | 全熱交換器 | 天井埋込ダクト型 | VAM350KS | ダイキン工業㈱ | 風量：150φ 300㎥/h x 140Pa |  | 1 | 3 | 会議室3-1
空調関連機器 | HEX-3-5 | 全熱交換器 | 天井埋込ダクト型 | VAM350KS | ダイキン工業㈱ | 風量：150φ 260㎥/h x 160Pa |  | 1 | 3 | 作業室
空調関連機器 | HEX-3-6 | 全熱交換器 | 天井埋込ダクト型 | VAM150KS | ダイキン工業㈱ | 風量：100φ 90㎥/h x 110Pa |  | 1 | 3 | 市民相談室前室
空調関連機器 | HEX-3-7 | 全熱交換器 | 天井埋込ダクト型 | VAM150KS | ダイキン工業㈱ | 風量：100φ 90㎥/h x 110Pa |  | 1 | 3 | 市民相談室
空調関連機器 | HEX-3-8 | 全熱交換器 | 天井埋込ダクト型 | VAM650KS | ダイキン工業㈱ | 風量：200φ 600㎥/h x 150Pa |  | 1 | 3 | 会議室3-2
空調関連機器 | HEX-3-9 | 全熱交換器 | 天井埋込ダクト型 | VAM650KS | ダイキン工業㈱ | 風量：200φ 600㎥/h x 140Pa |  | 1 | 3 | 会議室3-3
空調関連機器 | HEX-3-10 | 全熱交換器 | 天井埋込ダクト型 | VAM500KS | ダイキン工業㈱ | 風量：200φ 500㎥/h x 150Pa |  | 4 | 3 | 会議室3-4
空調関連機器 | HEX-3-11 | 全熱交換器 | 天井カセット型 | VAC500GFS | ダイキン工業㈱ | 風量：200φ 300㎥/h x 140Pa |  | 1 | 3 | 待合室
空調関連機器 | HEX-3-12 | 全熱交換器 | 天井埋込ダクト型 | VAM350KS | ダイキン工業㈱ | 風量：150φ 320㎥/h x 130Pa |  | 1 | 3 | 廊下3-6
空調関連機器 | HEX-3-13 | 全熱交換器 | 天井埋込ダクト型 | VAM350KS | ダイキン工業㈱ | 風量：150φ 240㎥/h x 140Pa |  | 1 | 3 | 廊下3-6
空調関連機器 | HEX-3-14 | 全熱交換器 | 天井埋込ダクト型 | VAM350KS | ダイキン工業㈱ | 風量：150φ 300㎥/h x 140Pa |  | 1 | 3 | ラウンジ
空調関連機器 | HEX-3-15 | 全熱交換器 | 天井埋込ダクト型 | VAM350KS | ダイキン工業㈱ | 風量：150φ 300㎥/h x 160Pa |  | 1 | 3 | 廊下3-6
空調関連機器 | HEX-3-16 | 全熱交換器 | 天井埋込ダクト型 | VAM800KS | ダイキン工業㈱ | 風量：250φ 850㎥/h x 170Pa |  | 2 | 3 | 書庫3-1
空調関連機器 | HEX-3-17 | 全熱交換器 | 天井カセット型 | VAC250GFS | ダイキン工業㈱ | 風量：150φ 150㎥/h x 110Pa |  | 1 | 3 | 仮眠室（男）
空調関連機器 | HEX-3-18 | 全熱交換器 | 天井カセット型 | VAC350GFS | ダイキン工業㈱ | 風量：150φ 200㎥/h x 110Pa |  | 1 | 3 | 仮眠室（女）
空調関連機器 | HEX-3-19 | 全熱交換器 | 天井埋込ダクト型 | VAM650KS | ダイキン工業㈱ | 風量：200φ 510㎥/h x 160Pa |  | 1 | 3 | 厚生室1
空調関連機器 | HEX-3-20 | 全熱交換器 | 天井埋込ダクト型 | VAM800KS | ダイキン工業㈱ | 風量：250φ 750㎥/h x 130Pa |  | 6 | 3 | 大会議室
空調関連機器 | HEX-3-21 | 全熱交換器 | 天井埋込ダクト型 | VAM650KS | ダイキン工業㈱ | 風量：200φ 600㎥/h x 110Pa |  | 2 | 3 | 庁議室
空調関連機器 | HEX-3-22 | 全熱交換器 | 天井埋込ダクト型 | VAM500KS | ダイキン工業㈱ | 風量：200φ 450㎥/h x 150Pa |  | 1 | 3 | 厚生室2
空調関連機器 | HEX-4-1 | 全熱交換器 | 天井カセット型 | VAC250GFS | ダイキン工業㈱ | 風量：150φ 150㎥/h x 110Pa |  | 1 | 4 | 相談室4-1
空調関連機器 | HEX-4-2 | 全熱交換器 | 天井埋込ダクト型 | VAM350KS | ダイキン工業㈱ | 風量：150φ 200㎥/h x 140Pa |  | 1 | 4 | 教育長室
空調関連機器 | HEX-4-3 | 全熱交換器 | 天井カセット型 | VAC250GFS | ダイキン工業㈱ | 風量：150φ 150㎥/h x 110Pa |  | 1 | 4 | 電話交換室
空調関連機器 | HEX-4-4 | 全熱交換器 | 天井埋込ダクト型 | VAM150KS | ダイキン工業㈱ | 風量：100φ 110㎥/h x 130Pa |  | 1 | 4 | 執務室4-B
空調関連機器 | HEX-4-5 | 全熱交換器 | 天井カセット型 | VAC250GFS | ダイキン工業㈱ | 風量：150φ 180㎥/h x 120Pa |  | 1 | 4 | 相談室4-2
空調関連機器 | HEX-4-6 | 全熱交換器 | 天井埋込ダクト型 | VAM800KS | ダイキン工業㈱ | 風量：250φ 900㎥/h x 130Pa |  | 1 | 4 | 委員会室1
空調関連機器 | HEX-4-7 | 全熱交換器 | 天井埋込ダクト型 | VAM650KS | ダイキン工業㈱ | 風量：150φ 600㎥/h x 130Pa |  | 1 | 4 | 委員会室2
空調関連機器 | HEX-4-8 | 全熱交換器 | 天井埋込ダクト型 | VAM350KS | ダイキン工業㈱ | 風量：150φ 310㎥/h x 130Pa |  | 1 | 4 | 正副議長室
空調関連機器 | HEX-4-9 | 全熱交換器 | 天井埋込ダクト型 | VAM650KS | ダイキン工業㈱ | 風量：150φ 600㎥/h x 130Pa |  | 1 | 4 | 議会事務局
空調関連機器 | HEX-4-1０ | 全熱交換器 | 天井埋込ダクト型 | VAM800KS | ダイキン工業㈱ | 風量：250φ 900㎥/h x 130Pa |  | 1 | 4 | 会議室4-1
空調関連機器 | HEX-4-11 | 全熱交換器 | 天井埋込ダクト型 | VAM800KS | ダイキン工業㈱ | 風量：150φ 600㎥/h x 230Pa |  | 1 | 4 | 議会図書室
空調関連機器 | HEX-4-12 | 全熱交換器 | 天井埋込ダクト型 | VAM500KS | ダイキン工業㈱ | 風量：150φ 370㎥/h x 190Pa |  | 1 | 4 | 執務室4-C
空調関連機器 | HEX-4-13 | 全熱交換器 | 天井埋込ダクト型 | VAM650KS | ダイキン工業㈱ | 風量：150φ 600㎥/h x 140Pa |  | 1 | 4 | 会議室4-3
空調関連機器 | HEX-4-14 | 全熱交換器 | 天井埋込ダクト型 | VAM650KS | ダイキン工業㈱ | 風量：150φ 600㎥/h x 150Pa |  | 2 | 4 | 会議室4-2
空調関連機器 | HEX-4-15 | 全熱交換器 | 天井埋込ダクト型 | VAM500KS | ダイキン工業㈱ | 風量：150φ 450㎥/h x 140Pa |  | 1 | 4 | 相談室4-3
空調関連機器 | HEX-4-16 | 全熱交換器 | 天井埋込ダクト型 | VAM500KS | ダイキン工業㈱ | 風量：150φ 450㎥/h x 150Pa |  | 2 | 4 | 議員控室1・2
空調関連機器 | HEX-4-17 | 全熱交換器 | 天井埋込ダクト型 | VAM500KS | ダイキン工業㈱ | 風量：150φ 450㎥/h x 150Pa |  | 2 | 4 | 議員控室3・4
空調関連機器 | HEX-4-18 | 全熱交換器 | 天井埋込ダクト型 | VAM500KS | ダイキン工業㈱ | 風量：150φ 600㎥/h x 130Pa |  | 1 | 4 | 控室
空調関連機器 | HEX-4-19 | 全熱交換器 | 天井埋込ダクト型 | VAM500KS | ダイキン工業㈱ | 風量：150φ 360㎥/h x 170Pa |  | 1 | 4 | 相談室4-4・議員控室5・6
空調関連機器 | FS-1-1 | 欠番 | - | - | - | - |  | - | - | -
空調関連機器 | FS-1-2 | 送風機 | 消音ボックス付ストレ-トシロッコファン | BFS-90SUG2 | 三菱電機㈱ | 風量：♯1 1/2 560㎥/h x 220Pa |  | 1 | 1 | 書庫1-2
空調関連機器 | FS-1-3 | 送風機 | 消音ボックス付ストレ-トシロッコファン | BFS-50SUG2 | 三菱電機㈱ | 風量：♯1 1/4 300㎥/h x 160Pa |  | 1 | 1 | 書庫1-1
空調関連機器 | FS-1-4 | 送風機 | 消音ボックス付ストレ-トシロッコファン | BFS-90SUG2 | 三菱電機㈱ | 風量：♯1 1/2 330㎥/h x 240Pa |  | 1 | 1 | 倉庫1-4
空調関連機器 | FS-1-5 | 送風機 | 消音ボックス付ストレ-トシロッコファン | BFS-50SUG2 | 三菱電機㈱ | 風量：♯1 1/4 350㎥/h x 150Pa |  | 1 | 1 | 倉庫1-3
空調関連機器 | FS-1-6 | 送風機 | 消音ボックス付ストレ-トシロッコファン | BFS-65SUG2 | 三菱電機㈱ | 風量：♯1 1/4 420㎥/h x 150Pa |  | 1 | 1 | 倉庫1-2（外部用）
空調関連機器 | FS-1-7 | 送風機 | 消音ボックス付ストレ-トシロッコファン | BFS-50SUG2 | 三菱電機㈱ | 風量：♯1 1/4 280㎥/h x 140Pa |  | 1 | 1 | 倉庫1-1（乾燥室）
空調関連機器 | FS-1-8 | 送風機 | 消音ボックス付ストレ-トシロッコファン | BFS-100SUG2 | 三菱電機㈱ | 風量：♯1 1/2 960㎥/h x 140Pa |  | 1 | 1 | 雨水ろ過機械室
空調関連機器 | FS-1-9 | 送風機 | 消音ボックス付ストレ-トシロッコファン | BFS-120SUG2 | 三菱電機㈱ | 風量：♯1 1/2 1,020㎥/h x 190Pa |  | 1 | 1 | 機械室1-1
空調関連機器 | FS-1-10 | 送風機 | 消音ボックス付ストレ-トシロッコファン | BFS-120SUG2 | 三菱電機㈱ | 風量：♯1 1/2 1,140㎥/h x 190Pa |  | 1 | 1 | 機械室1-2
空調関連機器 | FS-1-11 | 送風機 | 消音ボックス付ストレ-トシロッコファン | BFS-40SUG2 | 三菱電機㈱ | 風量：♯1 1/4 180㎥/h x 150Pa |  | 1 | 1 | 消火ポンプ室
空調関連機器 | FS-1-12 | 送風機 | 消音ボックス付ストレ-トシロッコファン | BFS-65SUG2 | 三菱電機㈱ | 風量：♯1 1/4 600㎥/h x 120Pa |  | 1 | 1 | 新東棟 ゴミ庫
空調関連機器 | FS-1-13 | 送風機 | 消音ボックス付ストレ-トシロッコファン | BFS-100SUG2 | 三菱電機㈱ | 風量：♯1 1/2 930㎥/h x 120Pa |  | 1 | 1 | 新東棟 土嚢収納車
空調関連機器 | FS-2-1 | 送風機 | 消音ボックス付ストレ-トシロッコファン | BFS-50SUG2 | 三菱電機㈱ | 風量：♯1 1/4 220㎥/h x 150Pa |  | 1 | 2 | 倉庫2-2（外部用）
空調関連機器 | FS-2-2 | 送風機 | 消音ボックス付ストレ-トシロッコファン | BFS-50SUG2 | 三菱電機㈱ | 風量：♯1 1/4 290㎥/h x 170Pa |  | 1 | 2 | 倉庫2-1
空調関連機器 | FS-2-3 | 送風機 | 消音ボックス付ストレ-トシロッコファン | BFS-65SUG2 | 三菱電機㈱ | 風量：♯1 1/4 350㎥/h x 200Pa |  | 1 | 2 | 厨房
空調関連機器 | FS-2-4 | 送風機 | 消音ボックス付ストレ-トシロッコファン | BFS-120TUG2 | 三菱電機㈱ | 風量：♯1 1/2 1,160㎥/h x 160Pa |  | 1 | 2 | 電源室・サ-バ-室
空調関連機器 | FS-2-5 | 送風機 | 消音ボックス付ストレ-トシロッコファン | BFS-180TUG2 | 三菱電機㈱ | 風量：♯1 1/2 1,850㎥/h x 150Pa |  | 1 | 2 | 機械室2-1
空調関連機器 | FS-2-6 | 送風機 | 消音ボックス付ストレ-トシロッコファン | BFS-40SUG2 | 三菱電機㈱ | 風量：♯1 1/4 90㎥/h x 140Pa |  | 1 | 2 | 用具庫
空調関連機器 | FS-2-7 | 送風機 | 消音ボックス付ストレ-トシロッコファン | BFS-300TUA2-50 | 三菱電機㈱ | 風量：♯1 1/2 2,300㎥/h x 200Pa |  | 1 | 2 | 栄養指導室
空調関連機器 | FS-2-8 | 送風機 | 消音ボックス付ストレ-トシロッコファン | BFS-90SUG2 | 三菱電機㈱ | 風量：♯1 1/2 620㎥/h x 170Pa |  | 1 | 2 | 倉庫H2-1
空調関連機器 | FS-2-9 | 送風機 | 片吸込みシロッコファン（天吊型） | MF #3-4 | ミツヤ送風機㈱ | 風量：♯3 5,100㎥/h x 230Pa |  | 1 | 2 | 厨房
空調関連機器 | FS-3-1 | 送風機 | 消音ボックス付ストレ-トシロッコファン | BFS-120TUG2 | 三菱電機㈱ | 風量：♯1 1/2 1,140㎥/h x 150Pa |  | 1 | 3 | 機械室3-1
空調関連機器 | FS-4-1 | 送風機 | 消音ボックス付ストレ-トシロッコファン | BFS-80TUG2 | 三菱電機㈱ | 風量：♯1 1/4 450㎥/h x 190Pa |  | 1 | 4 | 機械室4-3
空調関連機器 | FS-4-2 | 欠番 | - | - | - | - |  | - | - | -
空調関連機器 | FS-4-3 | 送風機 | 消音ボックス付ストレ-トシロッコファン | BFS-90SUG2 | 三菱電機㈱ | 風量：♯1 1/2 790㎥/h x 150Pa |  | 1 | 4 | 倉庫4-2
空調関連機器 | FS-4-4 | 送風機 | 消音ボックス付ストレ-トシロッコファン | BFS-120TUG2 | 三菱電機㈱ | 風量：♯1 1/2 1,320㎥/h x 150Pa |  | 1 | 4 | 機械室4-1
空調関連機器 | FS-4-5 | 送風機 | 片吸込みシロッコファン(天吊型) | NM #2-1 | ミツヤ送風機㈱ | 風量：♯2 3,460㎥/h x 220Pa |  | 1 | 4 | 電気室
空調関連機器 | FS-4-6 | 送風機 | 消音ボックス付ストレ-トシロッコファン | BFS-65SUG2 | 三菱電機㈱ | 風量：♯1 1/4 310㎥/h x 180Pa |  | 1 | 4 | 倉庫4-3
空調関連機器 | FS-4-7 | 送風機 | 消音ボックス付ストレ-トシロッコファン | BFS-50SUG2 | 三菱電機㈱ | 風量：♯1 1/4 310㎥/h x 160Pa |  | 1 | 4 | 機械室4-2
空調関連機器 | FE-1-1 | 排風機 | 消音ボックス付ストレ-トシロッコファン | BFS-40SUG2 | 三菱電機㈱ | 風量：♯1 1/4 60㎥/h x 160Pa |  | 1 | 1 | 自販機コ-ナ-
空調関連機器 | FE-1-2 | 排風機 | 消音ボックス付ストレ-トシロッコファン | BFS-40SUG2 | 三菱電機㈱ | 風量：♯1 1/4 150㎥/h x 140Pa |  | 1 | 1 | 耐火倉庫1-1
空調関連機器 | FE-1-3 | 排風機 | 消音ボックス付ストレ-トシロッコファン | BFS-65SUG2 | 三菱電機㈱ | 風量：♯1 1/4 560㎥/h x 150Pa |  | 1 | 1 | 書庫1-2
空調関連機器 | FE-1-4 | 排風機 | 消音ボックス付ストレ-トシロッコファン | BFS-50SUG2 | 三菱電機㈱ | 風量：♯1 1/4 300㎥/h x 160Pa |  | 1 | 1 | 倉庫1-1
空調関連機器 | FE-1-5 | 排風機 | 消音ボックス付ストレ-トシロッコファン | BFS-50SUG2 | 三菱電機㈱ | 風量：♯1 1/4 80㎥/h x 170Pa |  | 1 | 1 | 倉庫1-5
空調関連機器 | FE-1-6 | 排風機 | 消音ボックス付ストレ-トシロッコファン | BFS-50SUG2 | 三菱電機㈱ | 風量：♯1 1/4 330㎥/h x 150Pa |  | 1 | 1 | 倉庫1-4
空調関連機器 | FE-1-7 | 排風機 | 消音ボックス付ストレ-トシロッコファン | BFS-65SUG2 | 三菱電機㈱ | 風量：♯1 1/4 350㎥/h x 190Pa |  | 1 | 1 | 倉庫1-3
空調関連機器 | FE-1-8 | 排風機 | 消音ボックス付ストレ-トシロッコファン | BFS-65SUG2 | 三菱電機㈱ | 風量：♯1 1/4 420㎥/h x 150Pa |  | 1 | 1 | 倉庫1-2（外部用）
空調関連機器 | FE-1-9 | 排風機 | 消音ボックス付ストレ-トシロッコファン | BFS-50SUG2 | 三菱電機㈱ | 風量：♯1 1/4 280㎥/h x 160Pa |  | 1 | 1 | 倉庫1-1（乾燥室）
空調関連機器 | FE-1-10 | 排風機 | 消音ボックス付ストレ-トシロッコファン | BFS-50SUG2 | 三菱電機㈱ | 風量：♯1 1/4 60㎥/h x 200Pa |  | 1 | 1 | 耐火倉庫1-2
空調関連機器 | FE-1-11 | 排風機 | 消音ボックス付ストレ-トシロッコファン | BFS-100SUG2 | 三菱電機㈱ | 風量：♯1 1/2 960㎥/h x 150Pa |  | 1 | 1 | 雨水ろ過機械室
空調関連機器 | FE-1-12 | 排風機 | 消音ボックス付ストレ-トシロッコファン | BFS-65SUG2 | 三菱電機㈱ | 風量：♯1 1/4 540㎥/h x 160Pa |  | 1 | 1 | MWC1-1
空調関連機器 | FE-1-13 | 排風機 | 消音ボックス付ストレ-トシロッコファン | BFS-65SUG2 | 三菱電機㈱ | 風量：♯1 1/4 500㎥/h x 150Pa |  | 1 | 1 | FWC1-1
空調関連機器 | FE-1-14 | 排風機 | 消音ボックス付ストレ-トシロッコファン | BFS-65SUG2 | 三菱電機㈱ | 風量：♯1 1/4 410㎥/h x 160Pa |  | 1 | 2 | MWC1-2
空調関連機器 | FE-1-15 | 排風機 | 消音ボックス付ストレ-トシロッコファン | BFS-65SUG2 | 三菱電機㈱ | 風量：♯1 1/4 410㎥/h x 170Pa |  | 1 | 2 | FWC1-2
空調関連機器 | FE-1-16 | 排風機 | 消音ボックス付ストレ-トシロッコファン | BFS-120SUG2 | 三菱電機㈱ | 風量：♯1 1/2 1,020㎥/h x 190Pa |  | 1 | 2 | 機械室1-1
空調関連機器 | FE-1-17 | 排風機 | 消音ボックス付ストレ-トシロッコファン | BFS-120SUG2 | 三菱電機㈱ | 風量：♯1 1/2 1,140㎥/h x 190Pa |  | 1 | 1 | 機械室1-2
空調関連機器 | FE-1-18 | 排風機 | 消音ボックス付ストレ-トシロッコファン | BFS-50SUG2 | 三菱電機㈱ | 風量：♯1 1/2 80㎥/h x 170Pa |  | 1 | 1 | 書庫H1-1
空調関連機器 | FE-1-19 | 排風機 | 消音ボックス付ストレ-トシロッコファン | BFS-50SUG2 | 三菱電機㈱ | 風量：♯1 1/4 80㎥/h x 190Pa |  | 1 | 1 | 洗濯室
空調関連機器 | FE-1-20 | 排風機 | 消音ボックス付ストレ-トシロッコファン | BFS-90SUG2 | 三菱電機㈱ | 風量：♯1 1/4 380㎥/h x 220Pa |  | 1 | 1 | MWCH1-1
空調関連機器 | FE-1-21 | 排風機 | 消音ボックス付ストレ-トシロッコファン | BFS-65SUG2 | 三菱電機㈱ | 風量：♯1 1/2 270㎥/h x 200Pa |  | 1 | 1 | FWCH1-1
空調関連機器 | FE-1-22 | 排風機 | 有圧換気扉（低騒音形） | EWF-40ETA2 | 三菱電機㈱ | 風量：25cm 3,300㎥/h x 50Pa |  | 1 | 1 | 新東棟 公道車車庫
空調関連機器 | FE-1-23 | 排風機 | 消音ボックス付ストレ-トシロッコファン | BFS-65SUG2 | 三菱電機㈱ | 風量：♯1 1/4 600㎥/h x 120Pa |  | 1 | 1 | 新東棟 ゴミ庫
空調関連機器 | FE-1-24 | 排風機 | 消音ボックス付ストレ-トシロッコファン | BFS-100SUG2 | 三菱電機㈱ | 風量：♯1 1/2 930㎥/h x 140Pa |  | 1 | 1 | 新東棟 土嚢収納車
空調関連機器 | FE-1-25 | 排風機 | 消音ボックス付ストレ-トシロッコファン | BFS-40SUG2 | 三菱電機㈱ | 風量：♯1 1/4 180㎥/h x 150Pa |  | 1 | 1 | 消火ポンプ室
空調関連機器 | FE-2-1 | 排風機 | 消音ボックス付ストレ-トシロッコファン | BFS-40SUG2 | 三菱電機㈱ | 風量：♯1 1/4 220㎥/h x 140Pa |  | 1 | 2 | 倉庫2-2（外部用）
空調関連機器 | FE-2-2 | 排風機 | 消音ボックス付ストレ-トシロッコファン | BFS-65SUG2 | 三菱電機㈱ | 風量：♯1 1/4 290㎥/h x 190Pa |  | 1 | 2 | 倉庫2-1
空調関連機器 | FE-2-3 | 排風機 | 消音ボックス付ストレ-トシロッコファン | BFS-65SUG2 | 三菱電機㈱ | 風量：♯1 1/4 350㎥/h x 200Pa |  | 1 | 2 | 厨房
空調関連機器 | FE-2-4 | 排風機 | 消音ボックス付ストレ-トシロッコファン | BFS-120TUG2 | 三菱電機㈱ | 風量：♯1 1/2 1,160㎥/h x 170Pa |  | 1 | 2 | 電気室・サ-バ-室
空調関連機器 | FE-2-5 | 排風機 | 消音ボックス付ストレ-トシロッコファン | BFS-65SUG2 | 三菱電機㈱ | 風量：♯1 1/4 540㎥/h x 160Pa |  | 1 | 2 | MWC2-1
空調関連機器 | FE-2-6 | 排風機 | 消音ボックス付ストレ-トシロッコファン | BFS-65SUG2 | 三菱電機㈱ | 風量：♯1 1/4 500㎥/h x 150Pa |  | 1 | 2 | FWC2-1
空調関連機器 | FE-2-7 | 排風機 | 消音ボックス付ストレ-トシロッコファン | BFS-180TUG2 | 三菱電機㈱ | 風量：♯1 1/2 1,850㎥/h x 150Pa |  | 1 | 2 | 機械室2-1
空調関連機器 | FE-2-8 | 排風機 | 消音ボックス付ストレ-トシロッコファン | BFS-40SUG2 | 三菱電機㈱ | 風量：♯1 1/4 90㎥/h x 140Pa |  | 1 | 2 | 用具庫
空調関連機器 | FE-2-9 | 排風機 | 消音ボックス付ストレ-トシロッコファン | BFS-65SUG2 | 三菱電機㈱ | 風量：♯1 1/4 490㎥/h x 160Pa |  | 1 | 2 | MWC2-2
空調関連機器 | FE-2-10 | 排風機 | 消音ボックス付ストレ-トシロッコファン | BFS-50SUG2 | 三菱電機㈱ | 風量：♯1 1/4 300㎥/h x 150Pa |  | 1 | 2 | FWC2-2
空調関連機器 | FE-2-11 | 排風機 | 消音ボックス付ストレ-トシロッコファン | BFS-240TUA2 | 三菱電機㈱ | 風量：♯1 1/2 2,300㎥/h x 200Pa |  | 1 | 2 | 栄養指導室
空調関連機器 | FE-2-12 | 排風機 | 消音ボックス付ストレ-トシロッコファン | BFS-90SUG2 | 三菱電機㈱ | 風量：♯1 1/2 620㎥/h x 210Pa |  | 1 | 2 | 倉庫H2-1
空調関連機器 | FE-2-13 | 排風機 | 消音ボックス付ストレ-トシロッコファン | BFS-65SUG2 | 三菱電機㈱ | 風量：♯1 1/4 540㎥/h x 160Pa |  | 1 | 2 | MWCH2-1
空調関連機器 | FE-2-14 | 排風機 | 消音ボックス付ストレ-トシロッコファン | BFS-65SUG2 | 三菱電機㈱ | 風量：♯1 1/4 460㎥/h x 160Pa |  | 1 | 2 | FWCH2-1
空調関連機器 | FE-2-15 | 排風機 | 片吸込みシロッコファン(天吊型)片持ちタイプ | MFK #2 1/2-1 | ミツヤ送風機㈱ | 風量：♯2 1/2 5,600㎥/h x 310Pa |  | 1 | 2 | 厨房
空調関連機器 | FE-3-1 | 排風機 | 消音ボックス付ストレ-トシロッコファン | BFS-65SUG2 | 三菱電機㈱ | 風量：♯1 1/4 540㎥/h x 150Pa |  | 1 | 2 | MWC3-1
空調関連機器 | FE-3-2 | 排風機 | 消音ボックス付ストレ-トシロッコファン | BFS-65SUG2 | 三菱電機㈱ | 風量：♯1 1/4 500㎥/h x 140Pa |  | 1 | 3 | FWC3-1
空調関連機器 | FE-3-3 | 排風機 | 消音ボックス付ストレ-トシロッコファン | BFS-50SUG2 | 三菱電機㈱ | 風量：♯1 1/4 100㎥/h x 170Pa |  | 1 | 3 | 倉庫3-1
空調関連機器 | FE-3-4 | 排風機 | 消音ボックス付ストレ-トシロッコファン | BFS-120TUG2 | 三菱電機㈱ | 風量：♯1 1/2 1,140㎥/h x 150Pa |  | 1 | 3 | 機械室3-1
空調関連機器 | FE-3-5 | 排風機 | 消音ボックス付ストレ-トシロッコファン | BFS-50SUG2 | 三菱電機㈱ | 風量：♯1 1/4 240㎥/h x 160Pa |  | 1 | 3 | 倉庫3-2
空調関連機器 | FE-3-6 | 排風機 | 消音ボックス付ストレ-トシロッコファン | BFS-65SUG2 | 三菱電機㈱ | 風量：♯1 1/4 440㎥/h x 170Pa |  | 1 | 3 | MWC3-2
空調関連機器 | FE-3-7 | 排風機 | 消音ボックス付ストレ-トシロッコファン | BFS-65SUG2 | 三菱電機㈱ | 風量：♯1 1/4 380㎥/h x 170Pa |  | 1 | 3 | FWC3-2
空調関連機器 | FE-3-8 | 排風機 | 消音ボックス付ストレ-トシロッコファン | BFS-50SUG2 | 三菱電機㈱ | 風量：♯1 1/4 220㎥/h x 160Pa |  | 1 | 3 | 倉庫3-5
空調関連機器 | FE-3-9 | 排風機 | 消音ボックス付ストレ-トシロッコファン | BFS-50SUG2 | 三菱電機㈱ | 風量：♯1 1/4 190㎥/h x 160Pa |  | 1 | 3 | 倉庫3-3・3-4
空調関連機器 | FE-4-1 | 排風機 | 消音ボックス付ストレ-トシロッコファン | BFS-65SUG2 | 三菱電機㈱ | 風量：♯1 1/4 540㎥/h x 150Pa |  | 1 | 4 | MWC4-1
空調関連機器 | FE-4-2 | 排風機 | 消音ボックス付ストレ-トシロッコファン | BFS-65SUG2 | 三菱電機㈱ | 風量：♯1 1/4 500㎥/h x 140Pa |  | 1 | 4 | FWC4-1
空調関連機器 | FE-4-3 | 排風機 | 消音ボックス付ストレ-トシロッコファン | BFS-80TUG2 | 三菱電機㈱ | 風量：♯1 1/4 450㎥/h x 160Pa |  | 1 | 4 | 機械室4-3
空調関連機器 | FE-4-4 | 排風機 | 消音ボックス付ストレ-トシロッコファン | BFS-50SUG2 | 三菱電機㈱ | 風量：♯1 1/4 260㎥/h x 160Pa |  | 1 | 4 | 倉庫4-1
空調関連機器 | FE-4-5 | 排風機 | 消音ボックス付ストレ-トシロッコファン | BFS-50SUG2 | 三菱電機㈱ | 風量：♯1 1/4 170㎥/h x 160Pa |  | 1 | 4 | 電話交換機械室
空調関連機器 | FE-4-6 | 排風機 | 消音ボックス付ストレ-トシロッコファン | BFS-90SUG2 | 三菱電機㈱ | 風量：♯1 1/2 790㎥/h x 160Pa |  | 1 | 4 | 倉庫4-2
空調関連機器 | FE-4-7 | 排風機 | 消音ボックス付ストレ-トシロッコファン | BFS-120TUG2 | 三菱電機㈱ | 風量：♯1 1/2 1,320㎥/h x 150Pa |  | 1 | 4 | 機械室4-1
空調関連機器 | FE-4-8 | 排風機 | 片吸込みシロッコファン(天吊型) | NM #2-1 | ミツヤ送風機㈱ | 風量：♯2 3,460㎥/h x 210Pa |  | 1 | 4 | 電気室
空調関連機器 | FE-4-9 | 排風機 | 消音ボックス付ストレ-トシロッコファン | BFS-50SUG2 | 三菱電機㈱ | 風量：♯1 1/4 310㎥/h x 170Pa |  | 1 | 4 | 倉庫4-3
空調関連機器 | FE-4-10 | 排風機 | 消音ボックス付ストレ-トシロッコファン | BFS-65SUG2 | 三菱電機㈱ | 風量：♯1 1/4 390㎥/h x 160Pa |  | 1 | 4 | MWC4-2
空調関連機器 | FE-4-11 | 排風機 | 消音ボックス付ストレ-トシロッコファン | BFS-50SUG2 | 三菱電機㈱ | 風量：♯1 1/4 310㎥/h x 160Pa |  | 1 | 4 | 機械室4-2
空調関連機器 | FE-4-12 | 排風機 | 消音ボックス付ストレ-トシロッコファン | BFS-80SUG2 | 三菱電機㈱ | 風量：♯1 1/4 210㎥/h x 230Pa |  | 1 | 4 | 議会書庫
空調関連機器 | FV-1-1 | 排風機 | 天井扉（低騒音形） | VD-20ZB13 | 三菱電機㈱ | 風量：150φ 40 ㎥/h x 130Pa |  | 1 | 1 | 授乳室1-1
空調関連機器 | FV-1-2 | 排風機 | 天井扉（低騒音形） | VD-18Z13 | 三菱電機㈱ | 風量：100φ 60 ㎥/h x 140Pa |  | 1 | 1 | 給湯室1-1
空調関連機器 | FV-1-3 | 排風機 | 天井扉（低騒音形） | VD-15ZY13 | 三菱電機㈱ | 風量：100φ 30 ㎥/h x 130Pa |  | 1 | 1 | 給湯室1-2
空調関連機器 | FV-1-4 | 排風機 | 天井扉（低騒音形） | VD-18ZC13 | 三菱電機㈱ | 風量：150φ 110 ㎥/h x 110Pa |  | 1 | 1 | HCWC1-1
空調関連機器 | FV-1-5 | 排風機 | 天井扉（低騒音形） | VD-18ZC13 | 三菱電機㈱ | 風量：150φ 70 ㎥/h x 100Pa |  | 1 | 1 | LGBT
空調関連機器 | FV-1-6 | 排風機 | 天井扉（低騒音形） | VD-23ZB13 | 三菱電機㈱ | 風量：150φ 200 ㎥/h x 150Pa |  | 1 | 1 | 消毒室
空調関連機器 | FV-1-7 | 排風機 | 天井扉（低騒音形） | VD-13ZY13 | 三菱電機㈱ | 風量：100φ 50 ㎥/h x 100Pa |  | 1 | 1 | 給湯室H1-1
空調関連機器 | FV-1-8 | 排風機 | 天井扉（低騒音形） | VD-20ZB13 | 三菱電機㈱ | 風量：150φ 60 ㎥/h x 130Pa |  | 1 | 1 | ロッカ-室
空調関連機器 | FV-1-9 | 排風機 | 天井扉（低騒音形） | VD-20ZC13 | 三菱電機㈱ | 風量：150φ 110 ㎥/h x 140Pa |  | 1 | 1 | FWC
空調関連機器 | FV-1-10 | 排風機 | 天井扉（低騒音形） | VD-23ZB13 | 三菱電機㈱ | 風量：150φ 220 ㎥/h x 170Pa |  | 1 | 1 | HCWCH1-1
空調関連機器 | FV-1-11 | 排風機 | 天井扉（低騒音形） | VD-23ZB13 | 三菱電機㈱ | 風量：150φ 170 ㎥/h x 150Pa |  | 1 | 1 | HCWCH1-2
空調関連機器 | FV-1-12 | 排風機 | 天井扉（低騒音形） | VD-18ZB13 | 三菱電機㈱ | 風量：150φ 70 ㎥/h x 110Pa |  | 1 | 1 | 倉庫1-6
空調関連機器 | FV-1-13 | 排風機 | 天井扉（低騒音形） | VD-15ZP13 | 三菱電機㈱ | 風量：150φ 90 ㎥/h x 80Pa |  | 1 | 1 | 倉庫H1-1
空調関連機器 | FV-2-1 | 排風機 | 天井扉（低騒音形） | VD-18ZY13 | 三菱電機㈱ | 風量：150φ 90 ㎥/h x 120Pa |  | 1 | 2 | 給湯室2-1
空調関連機器 | FV-2-2 | 排風機 | 天井扉（低騒音形） | VD-18ZC13 | 三菱電機㈱ | 風量：150φ 110 ㎥/h x 110Pa |  | 1 | 2 | HCWC2-1
空調関連機器 | FV-2-3 | 排風機 | 天井扉（低騒音形） | VD-18ZC13 | 三菱電機㈱ | 風量：150φ 70 ㎥/h x 100Pa |  | 1 | 2 | LGBT
空調関連機器 | FV-2-4 | 排風機 | 天井扉（低騒音形） | VD-17ZSC13 | 三菱電機㈱ | 風量：150φ 140 ㎥/h x 70Pa |  | 1 | 2 | 新東棟 MWC-E
空調関連機器 | FV-2-5 | 排風機 | 天井扉（低騒音形） | VD-17ZSC13 | 三菱電機㈱ | 風量：150φ 140 ㎥/h x 70Pa |  | 1 | 2 | 新東棟 FWC-E
空調関連機器 | FV-2-6 | 排風機 | 天井扉（低騒音形）耐湿タイプ | VD-10ZC13 | 三菱電機㈱ | 風量：100φ 20 ㎥/h x 60Pa |  | 1 | 2 | 新東棟 US
空調関連機器 | FV-2-7 | 排風機 | 天井扉（低騒音形）耐湿タイプ | VD-10ZC13 | 三菱電機㈱ | 風量：100φ 20 ㎥/h x 60Pa |  | 1 | 2 | 新東棟 US
空調関連機器 | FV-2-8 | 排風機 | 天井扉（低騒音形） | VD-18ZB13 | 三菱電機㈱ | 風量：100φ 150 ㎥/h x 80Pa |  | 1 | 2 | 新東棟 休憩・控スペ-ス
空調関連機器 | FV-2-9 | 排風機 | 天井扉（低騒音形） | VD-13Z13 | 三菱電機㈱ | 風量：100φ 50 ㎥/h x 90Pa |  | 1 | 2 | 新東棟 洗濯・乾燥室
空調関連機器 | FV-3-1 | 排風機 | 天井扉（低騒音形） | VD-18ZB13 | 三菱電機㈱ | 風量：100φ 100 ㎥/h x 100Pa |  | 1 | 3 | 厚生室2
空調関連機器 | FV-3-2 | 排風機 | 天井扉（低騒音形） | VD-18ZC13 | 三菱電機㈱ | 風量：150φ 110 ㎥/h x 100Pa |  | 1 | 3 | HCWC3-1
空調関連機器 | FV-3-3 | 排風機 | 天井扉（低騒音形） | VD-15ZPC13 | 三菱電機㈱ | 風量：150φ 70 ㎥/h x 90Pa |  | 1 | 3 | LGBT
空調関連機器 | FV-3-4 | 排風機 | 天井扉（低騒音形） | VD-15ZY13 | 三菱電機㈱ | 風量：100φ 50 ㎥/h x 120Pa |  | 1 | 3 | 給湯室3-1
空調関連機器 | FV-3-5 | 排風機 | 天井扉（低騒音形）耐湿タイプ | VD-13ZC13 | 三菱電機㈱ | 風量：150φ 10 ㎥/h x 110Pa |  | 1 | 3 | US
空調関連機器 | FV-3-6 | 排風機 | 天井扉（低騒音形）耐湿タイプ | VD-13ZC13 | 三菱電機㈱ | 風量：150φ 10 ㎥/h x 110Pa |  | 1 | 3 | US
空調関連機器 | FV-3-7 | 排風機 | 天井扉（低騒音形）耐湿タイプ | VD-13ZC13 | 三菱電機㈱ | 風量：150φ 20 ㎥/h x 100Pa |  | 1 | 3 | US
空調関連機器 | FV-3-8 | 排風機 | 天井扉（低騒音形） | VD-13ZY13 | 三菱電機㈱ | 風量：100φ 30 ㎥/h x 110Pa |  | 1 | 3 | 給湯室3-2
空調関連機器 | FV-3-9 | 排風機 | 天井扉（低騒音形） | VD-20ZC13 | 三菱電機㈱ | 風量：150φ 90 ㎥/h x 120Pa |  | 1 | 3 | MWC3-3
空調関連機器 | FV-3-10 | 排風機 | 天井扉（低騒音形） | VD-20ZC13 | 三菱電機㈱ | 風量：150φ 90 ㎥/h x 120Pa |  | 1 | 3 | FWC3-3
空調関連機器 | FV-4-1 | 排風機 | 天井扉（低騒音形） | VD-18ZC13 | 三菱電機㈱ | 風量：150φ 110 ㎥/h x 100Pa |  | 1 | 4 | HCWC4-1
空調関連機器 | FV-4-2 | 排風機 | 天井扉（低騒音形） | VD-15ZPC13 | 三菱電機㈱ | 風量：150φ 70 ㎥/h x 90Pa |  | 1 | 4 | LGBT
空調関連機器 | FV-4-3 | 排風機 | 天井扉（低騒音形） | VD-13ZY13 | 三菱電機㈱ | 風量：100φ 50 ㎥/h x 110Pa |  | 1 | 4 | 給湯室4-1
空調関連機器 | FV-4-4 | 排風機 | 天井扉（低騒音形） | VD-15ZY13 | 三菱電機㈱ | 風量：100φ 60 ㎥/h x 110Pa |  | 1 | 4 | 給湯室4-2
空調関連機器 | FV-4-5 | 排風機 | 天井扉（低騒音形） | VD-20ZC13 | 三菱電機㈱ | 風量：150φ 170 ㎥/h x 120Pa |  | 1 | 4 | HCWC4-2
空調関連機器 | FV-4-6 | 排風機 | 天井扉（低騒音形） | VD-13ZY13 | 三菱電機㈱ | 風量：100φ 30 ㎥/h x 100Pa |  | 1 | 4 | 給湯コ-ナ-
空調関連機器 | VAV-1-1 | 可変風量装置 | - | VDY-0404-100 | 空調技研工業㈱ | 風量：3500 ㎥/h |  | 1 | PIT
空調関連機器 | VAV-1-2 | 可変風量装置 | - | VDY-0404-100 | 空調技研工業㈱ | 風量：3700 ㎥/h |  | 1 | PIT
空調関連機器 | VAV-1-3 | 可変風量装置 | - | VDY-0704-100 | 空調技研工業㈱ | 風量：3700 ㎥/h |  | 1 | PIT
空調関連機器 | VAV-2-1 | 可変風量装置 | - | VDY-300-100 | 空調技研工業㈱ | 風量：1715 ㎥/h |  | 1 | PIT
空調関連機器 | VAV-2-2 | 可変風量装置 | - | VDY-350-100 | 空調技研工業㈱ | 2100 |  | 1 | PIT
空調関連機器 | VAV-2-3 | 可変風量装置 | - | VDY-150-100 | 空調技研工業㈱ | 300 |  | 1 | PIT
空調関連機器 | VAV-2-4 | 可変風量装置 | - | VDY-250-100 | 空調技研工業㈱ | 1300 |  | 1 | PIT
空調関連機器 | VAV-2-S1 | 可変風量装置 | - | VDY-150-100 | 空調技研工業㈱ | 300 |  | 1 | PIT
空調関連機器 | VAV-2-A | 可変風量装置 | - | VDY-150-100 | 空調技研工業㈱ | 285 |  | 1 | PIT
空調関連機器 | VAV-3-1 | 可変風量装置 | - | VDY-0504-100 | 空調技研工業㈱ | 5100 |  | 1 | PIT
空調関連機器 | VAV-3-2 | 可変風量装置 | - | VDY-0403-100 | 空調技研工業㈱ | 2700 |  | 1 | PIT
空調関連機器 | VAV-3-3 | 可変風量装置 | - | VDY-300-100 | 空調技研工業㈱ | 1800 |  | 1 | PIT
空調関連機器 | VAV-3-S1 | 可変風量装置 | - | VDY-150-100 | 空調技研工業㈱ | 300 |  | 1 | PIT
空調関連機器 | VAV-3-S2 | 可変風量装置 | - | VDY-150-100 | 空調技研工業㈱ | 300 |  | 1 | PIT
空調関連機器 | VAV-3-S3 | 可変風量装置 | - | VDY-150-100 | 空調技研工業㈱ | 300 |  | 1 | PIT
空調関連機器 | VAV-3-S4 | 可変風量装置 | - | VDY-150-100 | 空調技研工業㈱ | 300 |  | 1 | PIT
空調関連機器 | VAV-4-1 | 可変風量装置 | - | VDY-350-100 | 空調技研工業㈱ | 2200 |  | 1 | PIT
空調関連機器 | VAV-4-2 | 可変風量装置 | - | VDY-300-100 | 空調技研工業㈱ | 1600 |  | 1 | PIT
空調関連機器 | VAV-4-B | 可変風量装置 | - | VDY-300-100 | 空調技研工業㈱ | 1700 |  | 1 | PIT
空調関連機器 | VAV-5-1 | 可変風量装置 | - | 仕様選定中 | 空調技研工業㈱ |  |  |  | 4
空調関連機器 | VAV-5-2 | 可変風量装置 | - | 仕様選定中 | 空調技研工業㈱ |  |  |  | 4
空調関連機器 | VAV-5-3 | 可変風量装置 | - | 仕様選定中 | 空調技研工業㈱ |  |  |  | 4
空調関連機器 | VAV-5-4 | 可変風量装置 | - | 仕様選定中 | 空調技研工業㈱ |  |  |  | 4
空調関連機器 | VAV-5-5 | 可変風量装置 | - | 仕様選定中 | 空調技研工業㈱ |  |  |  | 4
空調関連機器 | VAV-5-R1 | 可変風量装置 | - | 仕様選定中 | 空調技研工業㈱ |  |  |  | 4
空調関連機器 | VAV-5-R2 | 可変風量装置 | - | 仕様選定中 | 空調技研工業㈱ |  |  |  | 4
空調関連機器 | VAV-OH-H-1 | 可変風量装置 | - | VDY-250-100 | 空調技研工業㈱ | 1020 |  | 1 | 1
空調関連機器 | VAV-OH-H-2 | 可変風量装置 | - | VDY-300-100 | 空調技研工業㈱ | 1680 |  | 1 | 1
空調関連機器 | VAV-OH-H-3 | 可変風量装置 | - | VDY-200-100 | 空調技研工業㈱ | 720 |  | 1 | 1
空調関連機器 | VAV-OH-H-4 | 可変風量装置 | - | VDY-250-100 | 空調技研工業㈱ | 1060 |  | 1 | 2
空調関連機器 | VAV-OH-1-1 | 可変風量装置 | - | VDY-300-100 | 空調技研工業㈱ | 1405 |  | 1 | 2
空調関連機器 | VAV-OH-1-2 | 可変風量装置 | - | VDY-300-100 | 空調技研工業㈱ | 1405 |  | 1 | 2
空調関連機器 | VAV-OH-1-3 | 可変風量装置 | - | VDY-300-100 | 空調技研工業㈱ | 1405 |  | 1 | 2
空調関連機器 | VAV-OH-1-4 | 可変風量装置 | - | VDY-300-100 | 空調技研工業㈱ | 1405 |  | 1 | 2
空調関連機器 | VAV-OH-2-1 | 可変風量装置 | - | VDY-200-100 | 空調技研工業㈱ | 688 |  | 1 | 3
空調関連機器 | VAV-OH-2-2 | 可変風量装置 | - | VDY-200-100 | 空調技研工業㈱ | 688 |  | 1 | 3
空調関連機器 | VAV-OH-2-3 | 可変風量装置 | - | VDY-200-100 | 空調技研工業㈱ | 688 |  | 1 | 3
空調関連機器 | VAV-OH-2-4 | 可変風量装置 | - | VDY-200-100 | 空調技研工業㈱ | 688 |  | 1 | 3
空調関連機器 | VAV-OH-2-5 | 可変風量装置 | - | VDY-200-100 | 空調技研工業㈱ | 688 |  | 1 | 3
空調関連機器 | VAV-OH-3-1 | 可変風量装置 | - | VDY-250-100 | 空調技研工業㈱ | 1064 |  | 1 | 3
空調関連機器 | VAV-OH-3-2 | 可変風量装置 | - | VDY-250-100 | 空調技研工業㈱ | 1064 |  | 1 | 3
空調関連機器 | VAV-OH-3-3 | 可変風量装置 | - | VDY-250-100 | 空調技研工業㈱ | 1064 |  | 1 | 3
空調関連機器 | VAV-OH-3-4 | 可変風量装置 | - | VDY-250-100 | 空調技研工業㈱ | 1064 |  | 1 | 3
空調関連機器 | VAV-OH-3-5 | 可変風量装置 | - | VDY-250-100 | 空調技研工業㈱ | 1064 |  | 1 | 3
空調関連機器 | VAV-OH-4-1 | 可変風量装置 | - | VDY-250-100 | 空調技研工業㈱ | 940 |  | 1 | 3
空調関連機器 | VAV-OH-4-2 | 可変風量装置 | - | VDY-250-100 | 空調技研工業㈱ | 940 |  | 1 | 3
空調関連機器 | VAV-OH-4-3 | 可変風量装置 | - | VDY-250-100 | 空調技研工業㈱ | 940 |  | 1 | 3
空調関連機器 | VAV-OH-5-1 | 可変風量装置 | - | VDY-300-100 | 空調技研工業㈱ | 1378 |  | 1 | 4
空調関連機器 | VAV-OH-5-2 | 可変風量装置 | - | VDY-300-100 | 空調技研工業㈱ | 1378 |  | 1 | 4
空調関連機器 | VAV-OH-5-3 | 可変風量装置 | - | VDY-300-100 | 空調技研工業㈱ | 1378 |  | 1 | 4
空調関連機器 | VAV-OH-5-4 | 可変風量装置 | - | VDY-300-100 | 空調技研工業㈱ | 1378 |  | 1 | 4

## 自動制御設備
項目 | 記号 | 機器名称 | 系統 | 型番(仕様) | メーカー | 出力・容量など | 数量 | 設置階 | 室名
熱源廻り制御 | dPE1 | デジタル圧力センサ | GSHP-1 | AP-V82 | キーエンス |  | 1 | 1階 | 地中熱室外機置場
熱源廻り制御 | ME1V1 | 電動二方弁 | GSHP-1 | VY5113J0040 | azbil |  | 1 | 1階 | 地中熱室外機置場
熱源廻り制御 | DDC | ジェネラルコントローラ | GSHP-1 | WJ-1111W0000 | azbil |  | 1 | 1階 | 雨水ろ過機械室
熱源廻り制御 | CAL | 熱量演算器 | R-1,2 | WJ-1203W0000 | azbil |  | 2 | 屋上 | 屋上
熱源廻り制御 | dPE1 | デジタル圧力センサ | R-1,2 | AP-V82 | キーエンス |  | 1 | 屋上 | 屋上
熱源廻り制御 | FM | 電磁流量計 | R-1,2 | MGG11D-080E11LS1AHA-X1-X MGG10C-MH3A-1B1X-X | azbil |  | 2 | 屋上 | 屋上
熱源廻り制御 | ME1V1 | 電動二方弁 | R-1,2 | VY5113J0040 | azbil |  | 1 | 屋上 | 屋上
熱源廻り制御 | PMX | ポンプアドバンスコントローラ | R-1,2 | WJ-1102P | azbil |  | 1 | 屋上 | 屋上
熱源廻り制御 | OI | オペレーターインターフェース | R-1,2 | QJ-1101D0000 | azbil |  | 1 | 屋上 | 屋上
熱源廻り制御 | TEW1 | 配管用温度センサ | R-1,2 | RH200-100S-R3/4-12B-150-N | ｾﾝｼﾝｸﾞｶﾝﾊﾟﾆｰ |  | 2 | 屋上 | 屋上
熱源廻り制御 | TEW2 | 配管用温度センサ | R-1,2 | TY7840B1015 | azbil |  | 4 | 屋上 | 屋上
外調機廻り制御（１） | CO2ED1 | ダクト型CO2センサ | OHU-H-1 | TR9292-1-B | AirTest |  | 4 | 1階 | 健康センター
外調機廻り制御（１） | DDCV | VAVコントローラ | OHU-H-1 | WJ-1201W0000 | azbil |  | 4 | 1階 | 健康センター
外調機廻り制御（１） | DP | ディスプレイパネル | OHU-H-1 | QY5000S1000 | azbil |  | 1 | 1階 | 機械室2-1
外調機廻り制御（１） | dP1 | 微差圧スイッチ | OHU-H-1 | PYY-604-911 | azbil |  | 1 | 1階 | 機械室2-1
外調機廻り制御（１） | ME3D | ダンパ操作器 | OHU-H-1 | MY8040A2002 | azbil |  | 2 | 1階 | 機械室2-1
外調機廻り制御（１） | ME3V4 | 電動二方弁 流量計測機能付 | OHU-H-1 | FVY5160J0013-B | azbil |  | 1 | 1階 | 機械室2-1
外調機廻り制御（１） | DDC | ジェネラルコントローラ | OHU-H-1 | WJ-1111W0000 | azbil |  | 1 | 1階 | 機械室2-1
外調機廻り制御（１） | TED1 | ダクト用温度センサ | OHU-H-1 | TY7803Z0P00 | azbil |  | 1 | 1階 | 機械室2-1
外調機廻り制御（１） | TED3 | ダクト用温度センサ | OHU-H-1 | TY7803C000M | azbil |  | 1 | 1階 | 機械室2-1
外調機廻り制御（１） | THED3 | ダクト用温湿度センサ | OHU-H-1 | HTY7803C000M | azbil |  | 1 | 1階 | 機械室2-1
外調機廻り制御（１） | TEW1 | 配管用温度センサ | OHU-H-1 | RH200-100S-R3/4-12B-100-N | ｾﾝｼﾝｸﾞｶﾝﾊﾟﾆｰ |  | 1 | 1階 | 機械室2-1
外調機廻り制御（２） | ME1V1 | 電動二方弁 | HE-2 | VY5110J0041 | azbil |  | 1 | 1階 | 雨水ろ過機械室
外調機廻り制御（２） | TEW1 | 配管用温度センサ | HE-2 | RH200-100S-R3/4-12B-100-N | ｾﾝｼﾝｸﾞｶﾝﾊﾟﾆｰ |  | 1 | 1階 | 雨水ろ過機械室
外調機廻り制御（２） | CO2E1 | 室内用CO2センサ | OHU-1 | TR9290-1-B | AirTest |  | 1 | 2階 | 執務室2-A
外調機廻り制御（２） | DDCV | VAVコントローラ | OHU-1 | WJ-1201W0000 | azbil |  | 4 | 2階 | 執務室2-A
外調機廻り制御（２） | UT2 | アナログ設定器ネオプレート | OHU-1 | QY7290A3011 | azbil |  | 1 | 2階 | 執務室2-A
外調機廻り制御（２） | DP | ディスプレイパネル | OHU-1 | QY5000S1000 | azbil |  | 1 | 2階 | 機械室2-1
外調機廻り制御（２） | dP1 | 微差圧スイッチ | OHU-1 | PYY-604-911 | azbil |  | 1 | 2階 | 機械室2-1
外調機廻り制御（２） | ME3D | ダンパ操作器 | OHU-1 | MY8040A2002 | azbil |  | 2 | 2階 | 機械室2-1
外調機廻り制御（２） | ME3V4 | 電動二方弁 流量計測機能付 | OHU-1 | FVY5160J0013-B | azbil |  | 1 | 2階 | 機械室2-1
外調機廻り制御（２） | DDC | ジェネラルコントローラ | OHU-1 | WJ-1111W0000 | azbil |  | 1 | 2階 | 機械室2-1
外調機廻り制御（２） | TED1 | ダクト用温度センサ | OHU-1 | TY7803Z0P00 | azbil |  | 1 | 2階 | 機械室2-1
外調機廻り制御（２） | TED3 | ダクト用温度センサ | OHU-1 | TY7803C000M | azbil |  | 1 | 2階 | 機械室2-1
外調機廻り制御（２） | THED3 | ダクト用温湿度センサ | OHU-1 | HTY7803C000M | azbil |  | 1 | 2階 | 機械室2-1
外調機廻り制御（２） | TEW1 | 配管用温度センサ | OHU-1 | RH200-100S-R3/4-12B-150-N | ｾﾝｼﾝｸﾞｶﾝﾊﾟﾆｰ |  | 1 | 2階 | 機械室2-1
外調機廻り制御（２） | CO2E1 | 室内用CO2センサ | OHU-2 | TR9290-1-B | AirTest |  | 1 | 3階 | 執務室3-A
外調機廻り制御（２） | DDCV | VAVコントローラ | OHU-2 | WJ-1201W0000 | azbil |  | 5 | 3階 | 執務室3-A
外調機廻り制御（２） | UT2 | アナログ設定器ネオプレート | OHU-2 | QY7290A3011 | azbil |  | 1 | 3階 | 執務室3-A
外調機廻り制御（２） | DP | ディスプレイパネル | OHU-2 | QY5000S1000 | azbil |  | 1 | 3階 | 機械室4-3
外調機廻り制御（２） | dP1 | 微差圧スイッチ | OHU-2 | PYY-604-911 | azbil |  | 1 | 3階 | 機械室4-3
外調機廻り制御（２） | ME3D | ダンパ操作器 | OHU-2 | MY8040A2002 | azbil |  | 2 | 3階 | 機械室4-3
外調機廻り制御（２） | ME3V4 | 電動二方弁 流量計測機能付 | OHU-2 | FVY5160J0013-B | azbil |  | 1 | 3階 | 機械室4-3
外調機廻り制御（２） | DDC | ジェネラルコントローラ | OHU-2 | WJ-1111W0000 | azbil |  | 1 | 3階 | 機械室4-3
外調機廻り制御（２） | TED1 | ダクト用温度センサ | OHU-2 | TY7803Z0P00 | azbil |  | 1 | 3階 | 機械室4-3
外調機廻り制御（２） | TED3 | ダクト用温度センサ | OHU-2 | TY7803C000M | azbil |  | 1 | 3階 | 機械室4-3
外調機廻り制御（２） | THED3 | ダクト用温湿度センサ | OHU-2 | HTY7803C000M | azbil |  | 1 | 3階 | 機械室4-3
外調機廻り制御（２） | TEW1 | 配管用温度センサ | OHU-2 | RH200-100S-R3/4-12B-150-N | ｾﾝｼﾝｸﾞｶﾝﾊﾟﾆｰ |  | 1 | 3階 | 機械室4-3
外調機廻り制御（２） | CO2E1 | 室内用CO2センサ | OHU-3 | TR9290-1-B | AirTest |  | 1 | 3階 | 執務室3-B
外調機廻り制御（２） | DDCV | VAVコントローラ | OHU-3 | WJ-1201W0000 | azbil |  | 5 | 3階 | 執務室3-B
外調機廻り制御（２） | UT2 | アナログ設定器ネオプレート | OHU-3 | QY7290A3011 | azbil |  | 1 | 3階 | 執務室3-B
外調機廻り制御（２） | DP | ディスプレイパネル | OHU-3 | QY5000S1000 | azbil |  | 1 | 3階 | 機械室3-1
外調機廻り制御（２） | dP1 | 微差圧スイッチ | OHU-3 | PYY-604-911 | azbil |  | 1 | 3階 | 機械室3-1
外調機廻り制御（２） | ME3D | ダンパ操作器 | OHU-3 | MY8040A2002 | azbil |  | 2 | 3階 | 機械室3-1
外調機廻り制御（２） | ME3V4 | 電動二方弁 流量計測機能付 | OHU-3 | FVY5160J0013-B | azbil |  | 1 | 3階 | 機械室3-1
外調機廻り制御（２） | DDC | ジェネラルコントローラ | OHU-3 | WJ-1111W0000 | azbil |  | 1 | 3階 | 機械室3-1
外調機廻り制御（２） | TED1 | ダクト用温度センサ | OHU-3 | TY7803Z0P00 | azbil |  | 1 | 3階 | 機械室3-1
外調機廻り制御（２） | TED3 | ダクト用温度センサ | OHU-3 | TY7803C000M | azbil |  | 1 | 3階 | 機械室3-1
外調機廻り制御（２） | THED3 | ダクト用温湿度センサ | OHU-3 | HTY7803C000M | azbil |  | 1 | 3階 | 機械室3-1
外調機廻り制御（２） | TEW1 | 配管用温度センサ | OHU-3 | RH200-100S-R3/4-12B-150-N | ｾﾝｼﾝｸﾞｶﾝﾊﾟﾆｰ |  | 1 | 3階 | 機械室3-1
外調機廻り制御（２） | CO2E1 | 室内用CO2センサ | OHU-4 | TR9290-1-B | AirTest |  | 1 | 3階 | 執務室3-C
外調機廻り制御（２） | DDCV | VAVコントローラ | OHU-4 | WJ-1201W0000 | azbil |  | 3 | 3階 | 執務室3-C
外調機廻り制御（２） | UT2 | アナログ設定器ネオプレート | OHU-4 | QY7290A3011 | azbil |  | 1 | 3階 | 執務室3-C
外調機廻り制御（２） | DP | ディスプレイパネル | OHU-4 | QY5000S1000 | azbil |  | 1 | 3階 | 機械室3-1
外調機廻り制御（２） | dP1 | 微差圧スイッチ | OHU-4 | PYY-604-911 | azbil |  | 1 | 3階 | 機械室3-1
外調機廻り制御（２） | ME3D | ダンパ操作器 | OHU-4 | MY8040A2002 | azbil |  | 2 | 3階 | 機械室3-1
外調機廻り制御（２） | ME3V4 | 電動二方弁 流量計測機能付 | OHU-4 | FVY5160J0013-B | azbil |  | 1 | 3階 | 機械室3-1
外調機廻り制御（２） | DDC | ジェネラルコントローラ | OHU-4 | WJ-1111W0000 | azbil |  | 1 | 3階 | 機械室3-1
外調機廻り制御（２） | TED1 | ダクト用温度センサ | OHU-4 | TY7803Z0P00 | azbil |  | 1 | 3階 | 機械室3-1
外調機廻り制御（２） | TED3 | ダクト用温度センサ | OHU-4 | TY7803C000M | azbil |  | 1 | 3階 | 機械室3-1
外調機廻り制御（２） | THED3 | ダクト用温湿度センサ | OHU-4 | HTY7803C000M | azbil |  | 1 | 3階 | 機械室3-1
外調機廻り制御（２） | TEW1 | 配管用温度センサ | OHU-4 | RH200-100S-R3/4-12B-150-N | ｾﾝｼﾝｸﾞｶﾝﾊﾟﾆｰ |  | 1 | 3階 | 機械室3-1
外調機廻り制御（２） | CO2E1 | 室内用CO2センサ | OHU-5 | TR9290-1-B | AirTest |  | 1 | 4階 | 執務室4-A
外調機廻り制御（２） | DDCV | VAVコントローラ | OHU-5 | WJ-1201W0000 | azbil |  | 4 | 4階 | 執務室4-A
外調機廻り制御（２） | UT2 | アナログ設定器ネオプレート | OHU-5 | QY7290A3011 | azbil |  | 1 | 4階 | 執務室4-A
外調機廻り制御（２） | DP | ディスプレイパネル | OHU-5 | QY5000S1000 | azbil |  | 1 | 4階 | 機械室4-1
外調機廻り制御（２） | dP1 | 微差圧スイッチ | OHU-5 | PYY-604-911 | azbil |  | 1 | 4階 | 機械室4-1
外調機廻り制御（２） | ME3D | ダンパ操作器 | OHU-5 | MY8040A2002 | azbil |  | 2 | 4階 | 機械室4-1
外調機廻り制御（２） | ME3V4 | 電動二方弁 流量計測機能付 | OHU-5 | FVY5160J0013-B | azbil |  | 1 | 4階 | 機械室4-1
外調機廻り制御（２） | DDC | ジェネラルコントローラ | OHU-5 | WJ-1111W0000 | azbil |  | 1 | 4階 | 機械室4-1
外調機廻り制御（２） | TED1 | ダクト用温度センサ | OHU-5 | TY7803Z0P00 | azbil |  | 1 | 4階 | 機械室4-1
外調機廻り制御（２） | TED3 | ダクト用温度センサ | OHU-5 | TY7803C000M | azbil |  | 1 | 4階 | 機械室4-1
外調機廻り制御（２） | THED3 | ダクト用温湿度センサ | OHU-5 | HTY7803C000M | azbil |  | 1 | 4階 | 機械室4-1
外調機廻り制御（２） | TEW1 | 配管用温度センサ | OHU-5 | RH200-100S-R3/4-12B-150-N | ｾﾝｼﾝｸﾞｶﾝﾊﾟﾆｰ |  | 1 | 4階 | 機械室4-1
空調機廻り制御（１） | DDCV | VAVコントローラ | AHU-1 | WJ-1201W0000 | azbil |  | 2 | 1階 | 執務室1-B・C
空調機廻り制御（１） | UT1 | デジタル設定器 | AHU-1 | QY7205A1001 | azbil |  | 2 | 1階 | 執務室1-B・C
空調機廻り制御（１） | CO2ED1 | ダクト型CO2センサ | AHU-1 | TR9292-1-B | AirTest |  | 1 | 1階 | 機械室1-1
空調機廻り制御（１） | DP | ディスプレイパネル | AHU-1 | QY5000S1000 | azbil |  | 1 | 1階 | 機械室1-1
空調機廻り制御（１） | dP1 | 微差圧スイッチ | AHU-1 | PYY-604-911 | azbil |  | 1 | 1階 | 機械室1-1
空調機廻り制御（１） | M1D | ダンパ操作器 | AHU-1 | MY6050A1001 | azbil |  | 2 | 1階 | 機械室1-1
空調機廻り制御（１） | ME3D | ダンパ操作器 | AHU-1 | MY8040A2002 | azbil |  | 4 | 1階 | 機械室1-1
空調機廻り制御（１） | ME3V4 | 電動二方弁 流量計測機能付 | AHU-1 | FVY5160J0041-B | azbil |  | 1 | 1階 | 機械室1-1
空調機廻り制御（１） | DDC | ジェネラルコントローラ | AHU-1 | WJ-1111W0000 | azbil |  | 1 | 1階 | 機械室1-1
空調機廻り制御（１） | TED3 | ダクト用温度センサ | AHU-1 | TY7803C000M | azbil |  | 1 | 1階 | 機械室1-1
空調機廻り制御（１） | THED3 | ダクト用温湿度センサ | AHU-1 | HTY7803C000M | azbil |  | 1 | 1階 | 機械室1-1
空調機廻り制御（１） | TEW1 | 配管用温度センサ | AHU-1 | RH200-100S-R3/4-12B-100-N | ｾﾝｼﾝｸﾞｶﾝﾊﾟﾆｰ |  | 1 | 1階 | 機械室1-1
空調機廻り制御（１） | DDCV | VAVコントローラ | AHU-3 | WJ-1201W0000 | azbil |  | 7 | 1階 | 執務室1-Ａ・Ｂ、相談室1-1・2・3・4
空調機廻り制御（１） | UT1 | デジタル設定器 | AHU-3 | QY7205A1001 | azbil |  | 7 | 1階 | 執務室1-Ａ・Ｂ、相談室1-1・2・3・4
空調機廻り制御（１） | CO2ED1 | ダクト型CO2センサ | AHU-3 | TR9292-1-B | AirTest |  | 1 | 1階 | 機械室1-1
空調機廻り制御（１） | DP | ディスプレイパネル | AHU-3 | QY5000S1000 | azbil |  | 1 | 1階 | 機械室1-1
空調機廻り制御（１） | dP1 | 微差圧スイッチ | AHU-3 | PYY-604-911 | azbil |  | 1 | 1階 | 機械室1-1
空調機廻り制御（１） | M1D | ダンパ操作器 | AHU-3 | MY6050A1001 | azbil |  | 2 | 1階 | 機械室1-1
空調機廻り制御（１） | ME3D | ダンパ操作器 | AHU-3 | MY8040A2002 | azbil |  | 4 | 1階 | 機械室1-1
空調機廻り制御（１） | ME3V4 | 電動二方弁 流量計測機能付 | AHU-3 | FVY5160J0041-B | azbil |  | 1 | 1階 | 機械室1-1
空調機廻り制御（１） | DDC | ジェネラルコントローラ | AHU-3 | WJ-1111W0000 | azbil |  | 1 | 1階 | 機械室1-1
空調機廻り制御（１） | TED3 | ダクト用温度センサ | AHU-3 | TY7803C000M | azbil |  | 1 | 1階 | 機械室1-1
空調機廻り制御（１） | THED3 | ダクト用温湿度センサ | AHU-3 | HTY7803C000M | azbil |  | 1 | 1階 | 機械室1-1
空調機廻り制御（１） | TEW1 | 配管用温度センサ | AHU-3 | RH200-100S-R3/4-12B-100-N | ｾﾝｼﾝｸﾞｶﾝﾊﾟﾆｰ |  | 1 | 1階 | 機械室1-1
空調機廻り制御（２） | ME1V1 | 電動二方弁 | HE-1 | VY5110J0041 | azbil |  | 1 | 1階 | 雨水ろ過機械室
空調機廻り制御（２） | TEW1 | 配管用温度センサ | HE-1 | RH200-100S-R3/4-12B-100-N | ｾﾝｼﾝｸﾞｶﾝﾊﾟﾆｰ |  | 1 | 1階 | 雨水ろ過機械室
空調機廻り制御（２） | DDCV | VAVコントローラ | AHU-2 | WJ-1201W0000 | azbil |  | 6 | 1階 | 待合室1-1・2、指定金融機関、執務室1-D、相談室1-5、総合案内
空調機廻り制御（２） | TE1 | 室内用温度センサ | AHU-2 | TY7043Z0P00 | azbil |  | 2 | 1階 | 待合室1-1・2
空調機廻り制御（２） | UT1 | デジタル設定器 | AHU-2 | QY7205A1001 | azbil |  | 4 | 1階 | 指定金融機関、執務室1-Ｄ、相談室1-5、総合案内
空調機廻り制御（２） | CO2ED1 | ダクト型CO2センサ | AHU-2 | TR9292-1-B | AirTest |  | 1 | 1階 | 機械室1-2
空調機廻り制御（２） | DP | ディスプレイパネル | AHU-2 | QY5000S1000 | azbil |  | 1 | 1階 | 機械室1-2
空調機廻り制御（２） | dP1 | 微差圧スイッチ | AHU-2 | PYY-604-911 | azbil |  | 1 | 1階 | 機械室1-2
空調機廻り制御（２） | M1D | ダンパ操作器 | AHU-2 | MY6050A1001 | azbil |  | 2 | 1階 | 機械室1-2
空調機廻り制御（２） | ME3D | ダンパ操作器 | AHU-2 | MY8040A2002 | azbil |  | 4 | 1階 | 機械室1-2
空調機廻り制御（２） | ME3V4 | 電動二方弁 流量計測機能付 | AHU-2 | FVY5160J0022-B | azbil |  | 1 | 1階 | 機械室1-2
空調機廻り制御（２） | DDC | ジェネラルコントローラ | AHU-2 | WJ-1111W0000 | azbil |  | 1 | 1階 | 機械室1-2
空調機廻り制御（２） | TED3 | ダクト用温度センサ | AHU-2 | TY7803C000M | azbil |  | 1 | 1階 | 機械室1-2
空調機廻り制御（２） | THED3 | ダクト用温湿度センサ | AHU-2 | HTY7803C000M | azbil |  | 1 | 1階 | 機械室1-2
空調機廻り制御（２） | TEW1 | 配管用温度センサ | AHU-2 | RH200-100S-R3/4-12B-150-N | ｾﾝｼﾝｸﾞｶﾝﾊﾟﾆｰ |  | 1 | 1階 | 機械室1-2
空調機廻り制御（２） | DDCV | VAVコントローラ | AHU-4 | WJ-1201W0000 | azbil |  | 3 | 1階 | 多目的スペース、待合室1-1、売店
空調機廻り制御（２） | TE1 | 室内用温度センサ | AHU-4 | TY7043Z0P00 | azbil |  | 2 | 1階 | 多目的スペース、待合室1-1
空調機廻り制御（２） | UT1 | デジタル設定器 | AHU-4 | QY7205A1001 | azbil |  | 1 | 1階 | 売店
空調機廻り制御（２） | CO2ED1 | ダクト型CO2センサ | AHU-4 | TR9292-1-B | AirTest |  | 1 | 1階 | 機械室1-2
空調機廻り制御（２） | DP | ディスプレイパネル | AHU-4 | QY5000S1000 | azbil |  | 1 | 1階 | 機械室1-2
空調機廻り制御（２） | dP1 | 微差圧スイッチ | AHU-4 | PYY-604-911 | azbil |  | 1 | 1階 | 機械室1-2
空調機廻り制御（２） | M1D | ダンパ操作器 | AHU-4 | MY6050A1001 | azbil |  | 2 | 1階 | 機械室1-2
空調機廻り制御（２） | ME3D | ダンパ操作器 | AHU-4 | MY8040A2002 | azbil |  | 4 | 1階 | 機械室1-2
空調機廻り制御（２） | ME3V4 | 電動二方弁 流量計測機能付 | AHU-4 | FVY5160J0022-B | azbil |  | 1 | 1階 | 機械室1-2
空調機廻り制御（２） | DDC | ジェネラルコントローラ | AHU-4 | WJ-1111W0000 | azbil |  | 1 | 1階 | 機械室1-2
空調機廻り制御（２） | TED3 | ダクト用温度センサ | AHU-4 | TY7803C000M | azbil |  | 1 | 1階 | 機械室1-2
空調機廻り制御（２） | THED3 | ダクト用温湿度センサ | AHU-4 | HTY7803C000M | azbil |  | 1 | 1階 | 機械室1-2
空調機廻り制御（２） | TEW1 | 配管用温度センサ | AHU-4 | RH200-100S-R3/4-12B-150-N | ｾﾝｼﾝｸﾞｶﾝﾊﾟﾆｰ |  | 1 | 1階 | 機械室1-2
空調機廻り制御（３） | DDCV | VAVコントローラ | AHU-5 | WJ-1201W0000 | azbil |  | 10 | 4階 | 議場、傍聴室、親子傍聴室、傍聴ロビー
空調機廻り制御（３） | TE1 | 室内用温度センサ | AHU-5 | TY7043Z0P00 | azbil |  | 7 | 4階 | 議場、傍聴室、傍聴ロビー
空調機廻り制御（３） | UT1 | デジタル設定器 | AHU-5 | QY7205A1001 | azbil |  | 5 | 4階 | 議場、傍聴室、親子傍聴室
空調機廻り制御（３） | CO2ED1 | ダクト型CO2センサ | AHU-5 | TR9292-1-B | AirTest |  | 1 | 4階 | 機械室4-2
空調機廻り制御（３） | DP | ディスプレイパネル | AHU-5 | QY5000S1000 | azbil |  | 1 | 4階 | 機械室4-2
空調機廻り制御（３） | dP1 | 微差圧スイッチ | AHU-5 | PYY-604-911 | azbil |  | 1 | 4階 | 機械室4-2
空調機廻り制御（３） | ME3D | ダンパ操作器 | AHU-5 | MY8040A2002 | azbil |  | 3 | 4階 | 機械室4-2
空調機廻り制御（３） | ME3V4 | 電動二方弁 流量計測機能付 | AHU-5 | FVY5160J0041-B | azbil |  | 1 | 4階 | 機械室4-2
空調機廻り制御（３） | DDC | ジェネラルコントローラ | AHU-5 | WJ-1111W0000 | azbil |  | 1 | 4階 | 機械室4-2
空調機廻り制御（３） | TED3 | ダクト用温度センサ | AHU-5 | TY7803C000M | azbil |  | 1 | 4階 | 機械室4-2
空調機廻り制御（３） | THED3 | ダクト用温湿度センサ | AHU-5 | HTY7803C000M | azbil |  | 1 | 4階 | 機械室4-2
空調機廻り制御（３） | TEW1 | 配管用温度センサ | AHU-5 | RH200-100S-R3/4-12B-100-N | ｾﾝｼﾝｸﾞｶﾝﾊﾟﾆｰ |  | 1 | 4階 | 機械室4-2
パッケージ廻り制御 | TE1 | 室内用温度センサ | サーバー室 | TY7043Z0P00 | azbil |  | 1 | 2階 | サーバー室
パッケージ廻り制御 | WE | 漏水検知器/漏水センサ | サーバー室 | AD-AS-1WM/AD-RS | タツタ電線 |  | 3 | 2階 | サーバー室
パッケージ廻り制御 | TE1 | 室内用温度センサ | 電気室 | TY7043Z0P00 | azbil |  | 1 | 4階 | 電気室
パッケージ廻り制御 | WE | 漏水検知器/漏水センサ | 電気室 | AD-AS-1WM/AD-RS | タツタ電線 |  | 3 | 4階 | 電気室
パッケージ廻り配線工事 | H1 | 室内用湿度調節器 | EHP廻り | HY6000Z2000 | azbil |  | 80 | 各階 | 各所
自然換気廻り制御 | DDC | ジェネラルコントローラ | 自然換気廻り制御 | WJ-1111W0000 | azbil |  | 1 | 屋上 | 屋上
自然換気廻り制御 | RE | 感雨計 | 自然換気廻り制御 | PPS-03-0 | プリード |  | 1 | 屋上 | 屋上
自然換気廻り制御 | THED2 | 屋外用温湿度センサ | 自然換気廻り制御 | HZ100-AA-05 | ｾﾝｼﾝｸﾞｶﾝﾊﾟﾆｰ |  | 1 | 屋上 | 屋上
自然換気廻り制御 | CO2ED2 | CO2プローブ | 自然換気廻り制御 | GMP25232A0A1N1 | ヴァイサラ |  | 1 | 屋上 | 屋上
自然換気廻り制御 | WWE | 風向風速計 | 自然換気廻り制御 | PGWS-100-3 | プリード |  | 1 | 屋上 | 屋上
受水槽廻り制御 | SVW1 | 電磁弁 | TW-1 | WS22N-F | ベン |  | 2 | 1階 | 受水槽室
受水槽廻り制御 | 3P | 電極棒 | TW-1 | 3P |  |  | 2 | 1階 | 受水槽室
受水槽廻り制御 | 5P | 電極棒 | TW-1 | 5P |  |  | 2 | 1階 | 受水槽室
水槽廻り監視（１） | SVW2 | 電磁弁 | 消火水槽 | WS22N-FT1 | ベン |  | 1 | ピット | 消火水槽
水槽廻り監視（１） | 3P | 電極棒 | 消火水槽 | 3P |  |  | 2 | ピット | 消火水槽
水槽廻り監視（２） | 3P | 電極棒 | TF-1 | 3P |  |  | 1 | 屋上 | 屋上
雑排水槽・雨水貯留槽廻り制御 | SVW1 | 電磁弁 | 雑用水槽 | WS22N-F | ベン |  | 1 | ピット | 雑用水槽
雑排水槽・雨水貯留槽廻り制御 | 5P | 電極棒 | 雑用水槽 | 5P |  |  | 2 | ピット | 雑用水槽
雑排水槽・雨水貯留槽廻り制御 | 3P | 電極棒 | 雑用水槽 | 3P |  |  | 1 | ピット | 雑用水槽
雑排水槽・雨水貯留槽廻り制御 | 4P | 電極棒 | 雨水貯留槽 | 4P |  |  | 1 | ピット | 雨水貯留槽
雑排水槽・雨水貯留槽廻り制御 | 5P | 電極棒 | 雨水貯留槽 | 5P |  |  | 1 | ピット | 雨水貯留槽
加湿用タンク付きポンプ廻り監視 | BAV1 | 電動二方ボール弁 | HUP-1 | VY6300B2021 | azbil |  | 1 | 屋上 | 屋上
加湿用タンク付きポンプ廻り監視 | 5P | 電極棒 | HUP-1 | 5P |  |  | 1 | 屋上 | 屋上
加湿用タンク付きポンプ廻り監視 | 3P | 電極棒 | HUP-1 | 3P |  |  | 1 | 屋上 | 屋上
ヒートポンプ給湯器廻り監視 | TEW1 | 配管用温度センサ | WHP-1 | RH200-100S-R3/4-12B-300-N | ｾﾝｼﾝｸﾞｶﾝﾊﾟﾆｰ |  | 1 | 屋上 | 屋上
ヒートポンプ給湯器廻り監視 | TIC1 | デジタル指示調節計 | WHP-1 | R36TR0UA2300 | azbil |  | 1 | 屋上 | 屋上
ヒートポンプ給湯器廻り監視 | SVW2 | 電磁弁 | WHP-1 | WS22N-FT1 | ベン |  | 1 | 屋上 | 屋上
ヒートポンプ給湯器廻り監視 | 3P | 電極棒 | WHP-1 | 3P |  |  | 1 | 屋上 | 屋上
計測・計量系統（１） | THE2 | 室内用温湿度センサ | 計測・計量系統（１） | HTY7045T1P00 | azbil |  | 2 | 免震階 | 免震階
計測・計量系統（１） | THED1 | ダクト用温湿度センサ | 計測・計量系統（１） | HTY7805T1P00 | azbil |  | 2 | 免震階 | 免震階
自動制御盤 | 1RCP-1 | 自動制御盤 | GSHP-1、HE-1・2他 | - | - |  | 1 | 1階 | 雨水ろ過機械室
自動制御盤 | 1RCP-2 | 自動制御盤 | AHU-2他 | - | - |  | 1 | 1階 | 機械室1-2
自動制御盤 | 1RCP-3 | 自動制御盤 | AHU-4他 | - | - |  | 1 | 1階 | 機械室1-2
自動制御盤 | 2RCP-1 | 自動制御盤 | OHU-H-1、OHU-1他 | - | - |  | 1 | 2階 | 機械室2-1
自動制御盤 | 3RCP-1 | 自動制御盤 | OHU-3、OHU-4他 | - | - |  | 1 | 3階 | 機械室3-1
自動制御盤 | 4RCP-1 | 自動制御盤 | AHU-5他 | - | - |  | 1 | 4階 | 機械室4-2
自動制御盤 | 4RCP-2 | 自動制御盤 | OHU-2他 | - | - |  | 1 | 4階 | 機械室4-3
自動制御盤 | 4RCP-3 | 自動制御盤 | OHU-5他 | - | - |  | 1 | 4階 | 機械室4-1
自動制御盤 | RRCP-1 | 自動制御盤 | R-1,2他 | - | - |  | 1 | 屋上 | 屋上
中央監視装置 | SVC | 統合コントローラー | 中央監視 |  | azbil |  | 1 | 1階 | 守衛室・中央監視室
中央監視装置 | NAS | 外部ストレージ | 中央監視 |  | azbil |  | 1 | 1階 | 守衛室・中央監視室
中央監視装置 | PC | 中央監視端末 | 中央監視 |  | azbil |  | 1 | 1階 | 守衛室・中央監視室
中央監視装置 | PC | 中央監視端末 | 中央監視 |  | azbil |  | 1 | 1階 | 総合案内
中央監視装置 | LCD | 液晶ディスプレイ | 中央監視 |  | azbil |  | 1 | 1階 | 守衛室・中央監視室
中央監視装置 | LCD | 液晶ディスプレイ | 中央監視 |  | azbil |  | 1 | 1階 | エントランス
中央監視装置 | CLP | カラーレーザープリンター | 中央監視 |  | azbil |  | 1 | 1階 | 守衛室・中央監視室
中央監視装置 | UPS | 無停電電源装置 | 中央監視 |  | azbil |  | 1 | 1階 | 守衛室・中央監視室
中央監視装置 | システム制御盤 | システム制御盤 | 中央監視 | - | azbil |  | 1 | 1階 | 守衛室・中央監視室
[5 empty] | - |  | 1 | 1階 | 守衛室・中央監視室

## 地中熱設備
項目 | 記号 | 機器名称 | 系統 | 型番(仕様) | メーカー | 出力・容量など | 数量 | 設置階 | 室名
地中熱機器 | ACU-1-1,-2 | 空水冷式マルチエアコン | 冷暖房 | ZP3-XS280-T | ｾﾞﾈﾗﾙﾋｰﾄﾎﾟﾝﾌﾟ工業㈱ | 冷房:28.0kw,暖房:31.5kw | 2 | 屋外 | 地中熱室外機置場
ポンプ | CDP-1 | 熱源水ポンプ |  | 40LPS51.5E(180L/min×20m) | ㈱荏原製作所 | 1.5kW | 1 | 屋外 | 地中熱室外機置場
地中熱関連設備 | TEX-1 | 膨張タンク |  | 隔膜式密閉型 | 日立金属㈱ | 85L | 1 | 屋外 | 地中熱室外機置場
地中熱電気設備 | - | 自動制御盤 |  | 主開閉器MCCB 3P125/125A | ｾﾞﾈﾗﾙﾋｰﾄﾎﾟﾝﾌﾟ工業㈱ | GSHP-1に組込 | 1
地中熱関連機器 | GSHP-1 | 水冷式ヒートポンプチラー | 冷暖房 | ZQH-30W30d-R-C-INV | ｾﾞﾈﾗﾙﾋｰﾄﾎﾟﾝﾌﾟ工業㈱ | 冷房:85.2kw,暖房:80.2kw | 1 | 1階 | 雨水ろ過機械室
地中熱関連機器 | GP-1 | 熱源水循環ポンプ |  | 50LPD53.7E（292L/min×32m） | ㈱荏原製作所 | 3.7kW | 1 | 1階 | 雨水ろ過機械室
地中熱関連機器 | GTEX-1 | 膨張タンク |  | AST-130V（隔膜式密閉型） | 日立金属㈱ | 容量：130L | 1 | 1階 | 雨水ろ過機械室
地中熱関連機器 | HGHS-1 | 地中熱ヘッダー（往） |  |  | 森松工業㈱ | 100φ×5400L | 2 | 1階 | 免震階
地中熱関連機器 | HGHR-1 | 地中熱ヘッダー（還） |  |  | 森松工業㈱ | 100φ×5400L | 2 | 1階 | 免震階
地中熱関連機器 | TEW-G1, TEW-G2 | 測温抵抗体 |  | NRGS3-0（Pt100、JIS A） | ㈱チノー |  | 2 | 1階 | 雨水ろ過機械室
地中熱関連機器 | FM-G1 | 電磁流量計 |  | FD-UH50H | ㈱キーエンス |  | 1 | 1階 | 雨水ろ過機械室

## 放射空調設備
項目 | 記号 | 機器名称 | 系統 | 型番(仕様) | メーカー | 出力・容量など | 数量 | 設置階 | 室名
床放射冷暖房 |  | 1階床冷暖房制御盤 | VAV2-1系統 VAV2-2系統 VAV4系統 | MCCB M 3P50AF/30AT | 東和電気 | AC 3Φ3WAC200V 50Hz 冷温水ポンプ1.5kw 自立架台付き | 1 | 1F | 1F 機械室1-1
天井放射冷暖房 |  | 2階天井放射冷暖房制御盤 | 2F系統 | MCCB 2P30AF/10AT | 東和電気 | AC200V 50Hz 自立架台付き | 1 | 2F | 2F 機械室2-1
天井放射冷暖房 |  | 3階天井放射冷暖房制御盤（北） | 3F(北)系統 | MCCB 2P30AF/10AT | 東和電気 | AC200V 50Hz 自立架台付き | 1 | 3F | 3F PS内 X3～4間 Y8～9間
天井放射冷暖房 |  | 3階天井放射冷暖房制御盤（東、南） | 3F（東、南）系統 | MCCB 2P30AF/10AT | 東和電気 | AC200V 50Hz 自立架台付き | 1 | 3F | 3F 機械室3-1
天井放射冷暖房 |  | 4階天井放射冷暖房制御盤 | 4F系統 | MCCB 2P30AF/10AT | 東和電気 | AC200V 50Hz 自立架台付き | 1 | 4F | 4F 機械室4-1
壁放射冷暖房 |  | 4階壁放射冷暖房制御盤 | 4F系統 | MCCB 2P30AF/10AT | 東和電気 | AC200V 50Hz 自立架台付き | 1 | 4F | 4F 機械室4-1

## 給排水衛生設備
項目 | 記号 | 機器名称 | 系統 | 型番(仕様) | メーカー | 出力・容量など | 数量 | 設置階 | 室名
衛生 | TW-1 | 受水槽 | 全体 | 鋼板製ポンプ室一体形 （二槽式） 屋外設置 | ㈱エヌ・ワイ・ケイ | 容量：12㎥（有効） | 1 | 1 | 屋外
衛生 | WPU-1 | 加圧給水ポンプユニット | 上水系統 | KFE40T2.2 | ㈱川本製作所 | 能力：40φ ｘ 80φ ｘ 290Ｌ/min ｘ 38 ｍ | 1 | 1 | 屋外
衛生 | WPU-2 | 加圧給水ポンプユニット | 雑用水系統 | KUF65A7.5 | ㈱川本製作所 | 能力：65φ ｘ 65φ ｘ 460Ｌ/min ｘ 45 ｍ | 1 | PIT | 雑用水槽
衛生 | PHW-1 | 給湯用循環ポンプ | 上水系統 | PSS2-205-0.15T | ㈱川本製作所 | 能力：20φ ｘ 20Ｌ/min ｘ 4ｍ | 1 | R階 | 機器置場
衛生 | PD-1 | 湧水排水ポンプ | 湧水系統 | SU4-505-1.5 | ㈱川本製作所 | 能力：50φ ｘ 100Ｌ/min ｘ 20ｍ ｘ2 | 7 | PIT | 湧水槽
衛生 | PD-2 | 雨水排水ポンプ | 雨水系統 | ZUJ-805-2.2 | ㈱川本製作所 | 能力：80φ ｘ 600Ｌ/min ｘ 5ｍ ｘ2 | 1 | PIT | 雨水貯留槽
衛生 | EHW-1 | 電気温水器 | 給湯室系統 | REKB25A22 | TOTO㈱ | 貯湯量：25L | 23 | 各階
衛生 | EHW-2 | 電気温水器 |  | REW25A1BHSCM | TOTO㈱ | 貯湯量：25L | 5 | 2 | 栄養指導室

## 給湯設備
項目 | 記号 | 機器名称 | 系統 | 型番(仕様) | メーカー | 出力・容量など | 数量 | 設置階 | 室名
給湯設備 | WHP-1 | ヒ-トポンプ給湯器 |  | QAHV-N560DX2-8T | 三菱電機㈱ | 最大貯湯容量：5,760L | 1 | R階 | 機器置場
給湯設備 | WHP-E | ヒ-トポンプ給湯ユニット |  | GE-552SUJ | 三菱電機㈱ | 貯湯容量：550L | 1 | 1 | 屋外

## 消火設備
項目 | 記号 | 機器名称 | 系統 | 型番(仕様) | メーカー | 出力・容量など | 数量 | 設置階 | 室名
衛生 | XP-1 | 屋内消火栓ポンプ | 消火 | KTK655CE7.5T | ㈱川本製作所 | 300L/min×66m 3φ200V7.5kW | 1 | １階 | 消火ポンプ室
衛生 | TF-1 | 消火用補助高架水槽 | 消火 | ステンレスパネルタンク 溶接形（SUS製、単板、水平震度2.0G） | 森松工業㈱ | 1×1×1 1トン | 1 | R階 | 屋上
衛生 | － | 易操作性１号消火栓 | 消火 | 認評栓第26～12号 | ㈱立売堀製作所 | 単独型PR | 3 | 1階/2階/3階 | 各所
衛生 | － | 易操作性１号消火栓 | 消火 | 認評栓第26～12号 | ㈱立売堀製作所 | 消火器スペース付 | 19 | 1～R階 | 各所

## 厨房設備
項目 | 記号 | 機器名称 | 系統 | 型番(仕様) | メーカー | 出力・容量など | 数量 | 設置階 | 室名
厨房設備 | GT-1 | グリ-ス阻集器 | 厨房系統 | SE-85SA-ZⅢ(特) | 下田エコテック㈱ | 許容流入流量：85.0L/min 阻集グリース量：28.2kg | 1 | 2 | 厨房
厨房設備 |  | 給排気一体型フード | 厨房系統 | HA-304M No.1 | ホーコス㈱ | 排気風量：1200CMH 給気風量：1100CMH | 1 | 2 | 厨房
厨房設備 |  | 給排気一体型フード | 厨房系統 | HA-304M No.2 | ホーコス㈱ | 排気風量：2200CMH 給気風量：2000CMH | 1 | 2 | 厨房
厨房設備 |  | 給排気一体型フード | 厨房系統 | HA-304M No.3 | ホーコス㈱ | 排気風量：1000CMH 給気風量：900CMH | 1 | 2 | 厨房
厨房設備 |  | 給排気一体型フード | 厨房系統 | HA-304M No.4 | ホーコス㈱ | 排気風量：1200CMH 給気風量：1100CMH | 1 | 2 | 厨房
厨房設備 | No.1 | 包丁まな板殺菌庫 |  | MCF-075TB | ㈱マルゼン |  | 1 | 2 | 厨房
厨房設備 | No.2 | 欠番 | - | - | - | - | - | - | -
厨房設備 | No.3 | 冷凍庫 |  | SRF-K1281SB | ㈱マルゼン |  | 1 | 2 | 厨房
厨房設備 | No.4 | 冷蔵庫 |  | SRR-K1281SB | ㈱マルゼン |  | 1 | 2 | 厨房
厨房設備 | No.5 | オープン棚＋架台 |  | - | ㈱マルゼン |  | 1 | 2 | 厨房
厨房設備 | No.6 | ガス炊飯器 |  | RR-550C | ㈱マルゼン |  | 2 | 2 | 厨房
厨房設備 | No.7 | 炊飯器台キャスター台付 |  | - | ㈱マルゼン |  | 1 | 2 | 厨房
厨房設備 | No.8 | 二槽シンク |  | - | ㈱マルゼン |  | 1 | 2 | 厨房
厨房設備 | No.9 | 冷蔵コールドテーブル |  | SUR-K2161SB | ㈱マルゼン |  | 1 | 2 | 厨房
厨房設備 | No.10 | 戸棚 |  | - | ㈱マルゼン |  | 1 | 2 | 厨房
厨房設備 | No.11 | 一槽台付シンク |  | - | ㈱マルゼン |  | 1 | 2 | 厨房
厨房設備 | No.12 | ガステーブル |  | RGT-1573D | ㈱マルゼン |  | 1 | 2 | 厨房
厨房設備 | No.13 | 調理台 |  | - | ㈱マルゼン |  | 1 | 2 | 厨房
厨房設備 | No.14 | 涼厨フライヤー二槽式 |  | MGF-C13WK | ㈱マルゼン |  | 1 | 2 | 厨房
厨房設備 | No.15 | 調理台 |  | - | ㈱マルゼン |  | 1 | 2 | 厨房
厨房設備 | No.16 | 製氷機 |  | SIM-AS4500 | ㈱マルゼン |  | 1 | 2 | 厨房
厨房設備 | No.17 | 移動台 |  | - | ㈱マルゼン |  | 1 | 2 | 厨房
厨房設備 | No.18 | 冷蔵ショーケース |  | SMR-V961C | ㈱マルゼン |  | 1 | 2 | 厨房
厨房設備 | No.19 | 電気ウォーマーテーブル |  | - | ㈱マルゼン |  | 1 | 2 | 厨房
厨房設備 | No.20 | ライス・スープユニット |  | - | ㈱マルゼン |  | 1 | 2 | 厨房
厨房設備 | No.21 | 電子ジャー ステンレス |  | JHC-A90P | ㈱マルゼン |  | 2 | 2 | 厨房
厨房設備 | No.22 | スープウォーマー |  | JHI-N121 | ㈱マルゼン |  | 1 | 2 | 厨房
厨房設備 | No.23 | ノーマルフードユニット |  | - | ㈱マルゼン |  | 1 | 2 | 厨房
厨房設備 | No.24 | ガススープレンジ |  | RGS-067D | ㈱マルゼン |  | 1 | 2 | 厨房
厨房設備 | No.25 | 生めん用麺釜 |  | MRF-046RC<») | ㈱マルゼン |  | 1 | 2 | 厨房
厨房設備 | No.26 | 一槽シンク |  | - | ㈱マルゼン |  | 1 | 2 | 厨房
厨房設備 | No.27 | 冷凍ストッカー |  | PF-120XG | ㈱マルゼン |  | 1 | 2 | 厨房
厨房設備 | No.28 | 移動ラック |  | NM1220-PH1590-4 | ㈱マルゼン |  | 1 | 2 | 厨房
厨房設備 | No.29 | ソイルドテーブル |  | - | ㈱マルゼン |  | 1 | 2 | 厨房
厨房設備 | No.30 | ラックシェルフ |  | - | ㈱マルゼン |  | 1 | 2 | 厨房
厨房設備 | No.31 | 食器洗浄機 |  | MDDGB8EL | ㈱マルゼン |  | 1 | 2 | 厨房
厨房設備 | No.32 | クリーンテーブル |  | - | ㈱マルゼン |  | 1 | 2 | 厨房
厨房設備 | No.33 | 食器消毒保管庫 |  | MSH10-21SE | ㈱マルゼン |  | 1 | 2 | 厨房
厨房設備 | No.34 | 電気スチームコンベクションオーブン |  | SSC-05SD | ㈱マルゼン |  | 1 | 2 | 厨房
厨房設備 | No.35 | スチコン専用棚付架台 |  | SSC-05DST | ㈱マルゼン |  | 1 | 2 | 厨房
厨房設備 | No.36 | 天板 |  | - | ㈱マルゼン |  | 1 | 2 | 厨房
厨房設備 | No.37 | 冷蔵コールドテーブル |  | SUR-K2171SB | ㈱マルゼン |  | 1 | 2 | 厨房
厨房設備 | No.38 | 戸棚 |  | - | ㈱マルゼン |  | 1 | 2 | 厨房
厨房設備 | No.39 | 電子レンジ |  | NE-711GV | ㈱マルゼン |  | 1 | 2 | 厨房
厨房設備 | No.40 | 冷凍ストッカー |  | SH-280XD | ㈱マルゼン |  | 1 | 2 | 厨房
厨房設備 | No.41 | 架台上棚 |  | - | ㈱マルゼン |  | 1 | 2 | 厨房

## 雨水ろ過設備
項目 | 記号 | 機器名称 | 系統 | 型番(仕様) | メーカー | 出力・容量など | 数量 | 設置階 | 室名
雨水ろ過設備 | WF-2 | FRP製自動砂ろ過装置 | 雨水 | SRWPN2-6SA | ㈱ショウエイ | 処理能力：8.8㎥/h | 1 | 1 | 雨水ろ過機械室
雨水ろ過設備 | WP-2 | ろ過ポンプ | 雨水 | 50DS51.5 | ㈱荏原製作所 | 50A×1.5kW×20.5m×147L/min | 1 | 1 | 雨水ろ過機械室
雨水ろ過設備 | WP-3 | 逆流ポンプ | 雨水 | 50DS51.5 | ㈱荏原製作所 | 50A×1.5kW×20.5m×147L/min | 1 | 1 | 雨水ろ過機械室
雨水ろ過設備 | CL-2 | 薬注装置 | 雨水 | SH-30R-M | 日機装エイコー㈱ | 薬注ポンプ：最大吐出量30ml/min 薬液タンク：60L | 1 | 1 | 雨水ろ過機械室
雨水ろ過設備 | LC-3,4 | 水位計 | 雨水 | SL-A(5P) | ㈱ショウエイ | 2m仕様 | 2 | 1 | 雨水ろ過機械室
雨水ろ過設備 | EP-2 | 制御盤 | 雨水 | S20-58C | ㈱ショウエイ |  | 1 | 1 | 雨水ろ過機械室